## 工业废水
20190412杭州市省控企业污染源工业废水监测数据审核表
行政区 | 企业名称 | 监测类型 | 监测点 | 监测日期 | 监测项目 | 标准名称 | 限值 | 折算/排放/夜间 | 单位 | 是否 超标 | 备注 | 废水排放
[12 empty] | 流量(m３/h) | 水温(℃) | 生产负荷(%)
建德 | 浙江乾鑫帆纸业有限公司 | 废水 | 标排口 | 2019-03-06 | pH值 | 制浆造纸工业水污染物排放标准 | 6-9 | 7.88 | 无量纲 |  |  | 40 |  | 80
|  | 废水 | 标排口 | 2019-03-06 | 氨氮（NH3-N） | 制浆造纸工业水污染物排放标准 | 5 | 0.4 | mg/L |  |  | 40 |  | 80
|  | 废水 | 标排口 | 2019-03-06 | 化学需氧量 | 制浆造纸工业水污染物排放标准 | 50 | 32.7 | mg/L |  |  | 40 |  | 80
|  | 废水 | 标排口 | 2019-03-06 | 色度 | 制浆造纸工业水污染物排放标准 | 50 | 32.0 | 倍 |  |  | 40 |  | 80
|  | 废水 | 标排口 | 2019-03-06 | 五日生化需氧量 | 制浆造纸工业水污染物排放标准 | 10 | 6.0 | mg/L |  |  | 40 |  | 80
|  | 废水 | 标排口 | 2019-03-06 | 悬浮物 | 制浆造纸工业水污染物排放标准 | 10 | 4.0 | mg/L |  |  | 40 |  | 80
|  | 废水 | 标排口 | 2019-03-06 | 总氮（以N计） | 制浆造纸工业水污染物排放标准 | 10 | 4.86 | mg/L |  |  | 40 |  | 80
|  | 废水 | 标排口 | 2019-03-06 | 总磷（以P计） | 制浆造纸工业水污染物排放标准 | 0.5 | 0.03 | mg/L |  |  | 40 |  | 80
建德 | 浙江远力健药业有限责任公司 | 废水 | 标排口 | 2019-03-06 | pH值 | 污水综合排放标准 | 6-9 | 7.76 | 无量纲 |  |  | 0.5 |  | 40
|  | 废水 | 标排口 | 2019-03-06 | 氨氮（NH3-N） | 工业企业废水氮、磷污染物间接排放限值 | 0-35 | 1.8 | mg/L |  |  | 0.5 |  | 40
|  | 废水 | 标排口 | 2019-03-06 | 化学需氧量 | 污水综合排放标准 | 500 | 99.0 | mg/L |  |  | 0.5 |  | 40
|  | 废水 | 标排口 | 2019-03-06 | 五日生化需氧量 | 污水综合排放标准 | 300 | 19.0 | mg/L |  |  | 0.5 |  | 40
|  | 废水 | 标排口 | 2019-03-06 | 悬浮物 | 污水综合排放标准 | 400 | 5.0 | mg/L |  |  | 0.5 |  | 40
|  | 废水 | 标排口 | 2019-03-06 | 总氮（以N计） | 污水综合排放标准DB | 35 | 12.3 | mg/L |  |  | 0.5 |  | 40
|  | 废水 | 标排口 | 2019-03-06 | 总磷（以P计） | 工业企业废水氮、磷污染物间接排放限值 | 0-8 | 0.3 | mg/L |  |  | 0.5 |  | 40
萧山区 | 达利（中国）有限公司 | 废水 | 排放口 | 2019-03-13 | pH值 | 纺织染整工业水污染物排放标准(GB4287-2012) | 6-9 | 7.50 | 无量纲 |  |  | 46.9
|  | 废水 | 排放口 | 2019-03-13 | 氨氮（NH3-N） | 纺织染整工业水污染物排放标准(GB4287-2012)(GB4287-2012)(GB4287-2012) | 20 | 0.533 | mg/L |  |  | 46.9
|  | 废水 | 排放口 | 2019-03-13 | 苯胺类 | 纺织染整工业水污染物排放标准(GB4287-2012)(GB4287-2012)(GB4287-2012) | 1.0 | 0.34 | mg/L |  |  | 46.9
|  | 废水 | 排放口 | 2019-03-13 | 二氧化氯 | 纺织染整工业水污染物排放标准(GB4287-2012)(GB4287-2012)(GB4287-2012) | 0.5 | <0.09 | mg/L |  |  | 46.9
|  | 废水 | 排放口 | 2019-03-13 | 化学需氧量 | 纺织染整工业水污染物排放标准(GB4287-2012)(GB4287-2012)(GB4287-2012) | 200 | 60 | mg/L |  |  | 46.9
|  | 废水 | 排放口 | 2019-03-13 | 可吸附有机卤素化合物（AOX） | 纺织染整工业水污染物排放标准(GB4287-2012)(GB4287-2012)(GB4287-2012) | 12 | 0.068 | mg/L |  |  | 46.9
|  | 废水 | 排放口 | 2019-03-13 | 硫化物 | 纺织染整工业水污染物排放标准(GB4287-2012)(GB4287-2012)(GB4287-2012) | 0.5 | <0.005 | mg/L |  |  | 46.9
|  | 废水 | 排放口 | 2019-03-13 | 六价铬 | 纺织染整工业水污染物排放标准(GB4287-2012)(GB4287-2012)(GB4287-2012) | 0.5 | <0.004 | mg/L |  |  | 46.9
|  | 废水 | 排放口 | 2019-03-13 | 色度 | 纺织染整工业水污染物排放标准(GB4287-2012)(GB4287-2012)(GB4287-2012) | 80 | 20 | 倍 |  |  | 46.9
|  | 废水 | 排放口 | 2019-03-13 | 五日生化需氧量 | 纺织染整工业水污染物排放标准(GB4287-2012)(GB4287-2012)(GB4287-2012) | 50 | 7.5 | mg/L |  |  | 46.9
|  | 废水 | 排放口 | 2019-03-13 | 悬浮物 | 纺织染整工业水污染物排放标准(GB4287-2012)(GB4287-2012)(GB4287-2012) | 100 | 12 | mg/L |  |  | 46.9
|  | 废水 | 排放口 | 2019-03-13 | 总氮（以N计） | 纺织染整工业水污染物排放标准(GB4287-2012)(GB4287-2012)(GB4287-2012) | 30 | 18.7 | mg/L |  |  | 46.9
|  | 废水 | 排放口 | 2019-03-13 | 总磷（以P计） | 纺织染整工业水污染物排放标准(GB4287-2012)(GB4287-2012)(GB4287-2012) | 1.5 | 0.16 | mg/L |  |  | 46.9
|  | 废水 | 排放口 | 2019-03-13 | 总锑 | 纺织染整工业水污染物排放标准(GB4287-2012)(GB4287-2012)(GB4287-2012) | 0.1 | <0.0002 | mg/L |  |  | 46.9
萧山区 | 杭州澳美印染有限公司 | 废水 | 排水 | 2019-03-11 | 氨氮（NH3-N） | 纺织染整工业水污染物排放标准(GB4287-2012) | 30 | 0.550 | mg/L |  |  | 1503.2
|  | 废水 | 排水 | 2019-03-11 | 苯胺类 | 纺织染整工业水污染物排放标准(GB4287-2012) | 1.0 | 0.78 | mg/L |  |  | 1503.2
|  | 废水 | 排水 | 2019-03-11 | 二氧化氯 | 纺织染整工业水污染物排放标准(GB4287-2012) | 0.5 | <0.09 | mg/L |  |  | 1503.2
|  | 废水 | 排水 | 2019-03-11 | 可吸附有机卤素化合物（AOX） | 纺织染整工业水污染物排放标准(GB4287-2012) | 12 | 0.003 | mg/L |  |  | 1503.2
|  | 废水 | 排水 | 2019-03-11 | 硫化物 | 纺织染整工业水污染物排放标准(GB4287-2012) | 0.5 | <0.005 | mg/L |  |  | 1503.2
|  | 废水 | 排水 | 2019-03-11 | 六价铬 | 纺织染整工业水污染物排放标准(GB4287-2012) | 0.5 | <0.004 | mg/L |  |  | 1503.2
|  | 废水 | 排水 | 2019-03-11 | 五日生化需氧量 | 纺织染整工业水污染物排放标准(GB4287-2012) | 50 | 9.8 | mg/L |  |  | 1503.2
|  | 废水 | 排水 | 2019-03-11 | 悬浮物 | 纺织染整工业水污染物排放标准(GB4287-2012) | 100 | 30 | mg/L |  |  | 1503.2
|  | 废水 | 排水 | 2019-03-11 | 总氮（以N计） | 纺织染整工业水污染物排放标准(GB4287-2012) | 50 | 4.30 | mg/L |  |  | 1503.2
|  | 废水 | 排水 | 2019-03-11 | 总磷（以P计） | 纺织染整工业水污染物排放标准(GB4287-2012) | 1.5 | 0.17 | mg/L |  |  | 1503.2
|  | 废水 | 排水 | 2019-03-11 | 总锑 | 纺织染整工业水污染物排放标准(GB4287-2012) | 0.1 | 0.0874 | mg/L |  |  | 1503.2
|  | 废水 | 排水 | 2019-03-11 | pH值 | 纺织染整工业水污染物排放标准(GB4287-2012) | 6-9 | 7.48 | 无量纲 |  |  | 1503.2
|  | 废水 | 排水 | 2019-03-11 | 化学需氧量 | 纺织染整工业水污染物排放标准(GB4287-2012) | 200 | 118 | mg/L |  |  | 1503.2
|  | 废水 | 排水 | 2019-03-11 | 色度 | 纺织染整工业水污染物排放标准(GB4287-2012) | 80 | 71 | 倍 |  |  | 1503.2
萧山区 | 杭州传化精细化工有限公司 | 废水 | 排放口 | 2019-03-14 | pH值 | 污水综合排放标准 | 6-9 | 7.69 | 无量纲
|  | 废水 | 排放口 | 2019-03-14 | 化学需氧量 | 污水综合排放标准 | 500 | 258 | mg/L
|  | 废水 | 排放口 | 2019-03-14 | 石油类 | 污水综合排放标准 | 20 | 0.02 | mg/L
|  | 废水 | 排放口 | 2019-03-14 | 阴离子表面活性剂（LAS） | 污水综合排放标准 | 20 | 0.179 | mg/L
|  | 废水 | 排放口 | 2019-03-14 | 总磷（以P计） | 浙江省工业企业废水氮、磷污染物间接排放限值 | 0-8 | 0.58 | mg/L
|  | 废水 | 排放口 | 2019-03-14 | 总有机碳 | 污水综合排放标准 |  | 90.2 | mg/L
萧山区 | 杭州大地印染有限公司 | 废水 | 废水监测点1 | 2019-03-11 | 氨氮（NH3-N） | 纺织染整工业水污染物排放标准(GB4287-2012) | 20 | 2.46 | mg/L |  |  | 50.4
|  | 废水 | 废水监测点1 | 2019-03-11 | 苯胺类 | 纺织染整工业水污染物排放标准(GB4287-2012) | 1.0 | 3.27 | mg/L | 是 |  | 50.4
|  | 废水 | 废水监测点1 | 2019-03-11 | 二氧化氯 | 纺织染整工业水污染物排放标准(GB4287-2012) | 0.5 | <0.09 | mg/L |  |  | 50.4
|  | 废水 | 废水监测点1 | 2019-03-11 | 化学需氧量 | 纺织染整工业水污染物排放标准(GB4287-2012) | 200 | 147 | mg/L |  |  | 50.4
|  | 废水 | 废水监测点1 | 2019-03-11 | 可吸附有机卤素化合物（AOX） | 纺织染整工业水污染物排放标准(GB4287-2012) | 12 | 0.082 | mg/L |  |  | 50.4
|  | 废水 | 废水监测点1 | 2019-03-11 | 硫化物 | 纺织染整工业水污染物排放标准(GB4287-2012) | 0.5 | <0.005 | mg/L |  |  | 50.4
|  | 废水 | 废水监测点1 | 2019-03-11 | 六价铬 | 纺织染整工业水污染物排放标准(GB4287-2012) | 0.5 | <0.004 | mg/L |  |  | 50.4
|  | 废水 | 废水监测点1 | 2019-03-11 | 五日生化需氧量 | 纺织染整工业水污染物排放标准(GB4287-2012) | 50 | 35.3 | mg/L |  |  | 50.4
|  | 废水 | 废水监测点1 | 2019-03-11 | 悬浮物 | 纺织染整工业水污染物排放标准(GB4287-2012) | 100 | 23 | mg/L |  |  | 50.4
|  | 废水 | 废水监测点1 | 2019-03-11 | 总氮（以N计） | 纺织染整工业水污染物排放标准(GB4287-2012) | 30 | 17.8 | mg/L |  |  | 50.4
|  | 废水 | 废水监测点1 | 2019-03-11 | 总磷（以P计） | 纺织染整工业水污染物排放标准(GB4287-2012) | 1.5 | 0.04 | mg/L |  |  | 50.4
|  | 废水 | 废水监测点1 | 2019-03-11 | 总锑 | 纺织染整工业水污染物排放标准(GB4287-2012) | 0.1 | 0.130 | mg/L | 是 |  | 50.4
|  | 废水 | 废水监测点1 | 2019-03-11 | 色度 | 纺织染整工业水污染物排放标准(GB4287-2012) | 80 | 556 | 倍 | 是 |  | 50.4
|  | 废水 | 废水监测点1 | 2019-03-11 | pH值 | 纺织染整工业水污染物排放标准(GB4287-2012) | 6-9 | 7.62 | 无量纲 |  |  | 50.4
萧山区 | 杭州高士达印染有限公司 | 废水 | 废水监测点1 | 2019-03-13 | pH值 | 纺织染整工业水污染物排放标准(GB4287-2012) | 6-9 | 7.74 | 无量纲
|  | 废水 | 废水监测点1 | 2019-03-13 | 氨氮（NH3-N） | 纺织染整工业水污染物排放标准(GB4287-2012) | 20 | 0.296 | mg/L
|  | 废水 | 废水监测点1 | 2019-03-13 | 苯胺类 | 纺织染整工业水污染物排放标准(GB4287-2012) | 1.0 | 0.05 | mg/L
|  | 废水 | 废水监测点1 | 2019-03-13 | 二氧化氯 | 纺织染整工业水污染物排放标准(GB4287-2012) | 0.5 | <0.09 | mg/L
|  | 废水 | 废水监测点1 | 2019-03-13 | 化学需氧量 | 纺织染整工业水污染物排放标准(GB4287-2012) | 200 | 119 | mg/L
|  | 废水 | 废水监测点1 | 2019-03-13 | 可吸附有机卤化物 | 纺织染整工业水污染物排放标准(GB4287-2012) | 12 | 0.025 | mg/L
|  | 废水 | 废水监测点1 | 2019-03-13 | 硫化物 | 纺织染整工业水污染物排放标准(GB4287-2012) | 0.5 | <0.005 | mg/L
|  | 废水 | 废水监测点1 | 2019-03-13 | 六价铬 | 纺织染整工业水污染物排放标准(GB4287-2012) | 0.5 | <0.004 | mg/L
|  | 废水 | 废水监测点1 | 2019-03-13 | 色度 | 纺织染整工业水污染物排放标准(GB4287-2012) | 80 | 10 | 倍
|  | 废水 | 废水监测点1 | 2019-03-13 | 五日生化需氧量 | 纺织染整工业水污染物排放标准(GB4287-2012) | 50 | 43.1 | mg/L
|  | 废水 | 废水监测点1 | 2019-03-13 | 悬浮物 | 纺织染整工业水污染物排放标准(GB4287-2012) | 100 | 10 | mg/L
|  | 废水 | 废水监测点1 | 2019-03-13 | 总氮（以N计） | 纺织染整工业水污染物排放标准(GB4287-2012) | 30 | 2.93 | mg/L
|  | 废水 | 废水监测点1 | 2019-03-13 | 总磷（以P计） | 纺织染整工业水污染物排放标准(GB4287-2012) | 1.5 | 0.08 | mg/L
|  | 废水 | 废水监测点1 | 2019-03-13 | 总锑 | 纺织染整工业水污染物排放标准(GB4287-2012) | 0.1 | 0.0062 | mg/L
萧山区 | 杭州航民达美染整有限公司 | 废水 | 废水排放口 | 2019-03-11 | 氨氮（NH3-N） | 纺织染整工业水污染物排放标准(GB4287-2012) | 20 | 0.550 | mg/L |  |  | 1503.2
|  | 废水 | 废水排放口 | 2019-03-11 | 苯胺类 | 纺织染整工业水污染物排放标准(GB4287-2012) | 1 | 0.78 | mg/L |  |  | 1503.2
|  | 废水 | 废水排放口 | 2019-03-11 | 二氧化氯 | 纺织染整工业水污染物排放标准(GB4287-2012) | 0.5 | <0.09 | mg/L |  |  | 1503.2
|  | 废水 | 废水排放口 | 2019-03-11 | 化学需氧量 | 纺织染整工业水污染物排放标准(GB4287-2012) | 200 | 118 | mg/L |  |  | 1503.2
|  | 废水 | 废水排放口 | 2019-03-11 | 可吸附有机卤化物 | 纺织染整工业水污染物排放标准(GB4287-2012) | 12 | 0.003 | mg/L |  |  | 1503.2
|  | 废水 | 废水排放口 | 2019-03-11 | 硫化物 | 纺织染整工业水污染物排放标准(GB4287-2012) | 0.5 | <0.005 | mg/L |  |  | 1503.2
|  | 废水 | 废水排放口 | 2019-03-11 | 六价铬 | 纺织染整工业水污染物排放标准(GB4287-2012) | 0.5 | <0.004 | mg/L |  |  | 1503.2
|  | 废水 | 废水排放口 | 2019-03-11 | 五日生化需氧量 | 纺织染整工业水污染物排放标准(GB4287-2012) | 50 | 9.8 | mg/L |  |  | 1503.2
|  | 废水 | 废水排放口 | 2019-03-11 | 悬浮物 | 纺织染整工业水污染物排放标准(GB4287-2012) | 100 | 30 | mg/L |  |  | 1503.2
|  | 废水 | 废水排放口 | 2019-03-11 | 总氮（以N计） | 纺织染整工业水污染物排放标准(GB4287-2012) | 30 | 4.30 | mg/L |  |  | 1503.2
|  | 废水 | 废水排放口 | 2019-03-11 | 总磷（以P计） | 纺织染整工业水污染物排放标准(GB4287-2012) | 1.5 | 0.17 | mg/L |  |  | 1503.2
|  | 废水 | 废水排放口 | 2019-03-11 | 总锑 | 纺织染整工业水污染物排放标准(GB4287-2012) | 0.1 | 0.0874 | mg/L |  |  | 1503.2
|  | 废水 | 废水排放口 | 2019-03-11 | pH值 | 纺织染整工业水污染物排放标准(GB4287-2012) | 6-9 | 7.48 | 无量纲 |  |  | 1503.2
|  | 废水 | 废水排放口 | 2019-03-11 | 色度 | 纺织染整工业水污染物排放标准(GB4287-2012) | 80 | 71 | 倍 |  |  | 1503.2
萧山区 | 杭州航民美时达印染有限公司 | 废水 | 排放口 | 2019-03-06 | 氨氮（NH3-N） | 纺织染整工业水污染物排放标准(GB4287-2012) | 20 | 0.698 | mg/L |  |  | 47.4
|  | 废水 | 排放口 | 2019-03-06 | 苯胺类 | 纺织染整工业水污染物排放标准(GB4287-2012) | 1.0 | 0.11 | mg/L |  |  | 47.4
|  | 废水 | 排放口 | 2019-03-06 | 二氧化氯 | 纺织染整工业水污染物排放标准(GB4287-2012) | 0.5 | <0.09 | mg/L |  |  | 47.4
|  | 废水 | 排放口 | 2019-03-06 | 化学需氧量 | 纺织染整工业水污染物排放标准(GB4287-2012) | 200 | 96.7 | mg/L |  |  | 47.4
|  | 废水 | 排放口 | 2019-03-06 | 可吸附有机卤素化合物（AOX） | 纺织染整工业水污染物排放标准(GB4287-2012) | 12 | <0.002 | mg/L |  |  | 47.4
|  | 废水 | 排放口 | 2019-03-06 | 硫化物 | 纺织染整工业水污染物排放标准(GB4287-2012) | 0.5 | <0.005 | mg/L |  |  | 47.4
|  | 废水 | 排放口 | 2019-03-06 | 六价铬 | 纺织染整工业水污染物排放标准(GB4287-2012) | 0.5 | <0.004 | mg/L |  |  | 47.4
|  | 废水 | 排放口 | 2019-03-06 | 五日生化需氧量 | 纺织染整工业水污染物排放标准(GB4287-2012) | 50 | 49.2 | mg/L |  |  | 47.4
|  | 废水 | 排放口 | 2019-03-06 | 悬浮物 | 纺织染整工业水污染物排放标准(GB4287-2012) | 100 | <4 | mg/L |  |  | 47.4
|  | 废水 | 排放口 | 2019-03-06 | 总氮（以N计） | 纺织染整工业水污染物排放标准(GB4287-2012) | 30 | 9.46 | mg/L |  |  | 47.4
|  | 废水 | 排放口 | 2019-03-06 | 总磷（以P计） | 纺织染整工业水污染物排放标准(GB4287-2012) | 1.5 | 0.10 | mg/L |  |  | 47.4
|  | 废水 | 排放口 | 2019-03-06 | 总锑 | 纺织染整工业水污染物排放标准(GB4287-2012) | 0.1 | 0.0024 | mg/L |  |  | 47.4
|  | 废水 | 排放口 | 2019-03-06 | pH值 | 纺织染整工业水污染物排放标准(GB4287-2012) | 6-9 | 7.68 | 无量纲 |  |  | 47.4
|  | 废水 | 排放口 | 2019-03-06 | 色度 | 纺织染整工业水污染物排放标准(GB4287-2012) | 80 | 71 | 倍 |  |  | 47.4
萧山区 | 杭州华伟兴业印染有限公司 | 废水 | 废水监测点1 | 2019-03-06 | 氨氮（NH3-N） | 纺织染整工业水污染物排放标准(GB4287-2012) | 20 | 0.450 | mg/L |  |  | 131.6
|  | 废水 | 废水监测点1 | 2019-03-06 | 苯胺类 | 纺织染整工业水污染物排放标准(GB4287-2012) | 1 | 0.45 | mg/L |  |  | 131.6
|  | 废水 | 废水监测点1 | 2019-03-06 | 二氧化氯 | 纺织染整工业水污染物排放标准(GB4287-2012) | 0.5 | <0.09 | mg/L |  |  | 131.6
|  | 废水 | 废水监测点1 | 2019-03-06 | 化学需氧量 | 纺织染整工业水污染物排放标准(GB4287-2012) | 200 | 120 | mg/L |  |  | 131.6
|  | 废水 | 废水监测点1 | 2019-03-06 | 可吸附有机卤素化合物（AOX） | 纺织染整工业水污染物排放标准(GB4287-2012) | 12 | 0.0725 | mg/L |  |  | 131.6
|  | 废水 | 废水监测点1 | 2019-03-06 | 硫化物 | 纺织染整工业水污染物排放标准(GB4287-2012) | 0.5 | <0.005 | mg/L |  |  | 131.6
|  | 废水 | 废水监测点1 | 2019-03-06 | 六价铬 | 纺织染整工业水污染物排放标准(GB4287-2012) | 0.5 | <0.004 | mg/L |  |  | 131.6
|  | 废水 | 废水监测点1 | 2019-03-06 | 五日生化需氧量 | 纺织染整工业水污染物排放标准(GB4287-2012) | 50 | 18.9 | mg/L |  |  | 131.6
|  | 废水 | 废水监测点1 | 2019-03-06 | 悬浮物 | 纺织染整工业水污染物排放标准(GB4287-2012) | 100 | 17 | mg/L |  |  | 131.6
|  | 废水 | 废水监测点1 | 2019-03-06 | 总氮（以N计） | 纺织染整工业水污染物排放标准(GB4287-2012) | 30 | 6.96 | mg/L |  |  | 131.6
|  | 废水 | 废水监测点1 | 2019-03-06 | 总磷（以P计） | 纺织染整工业水污染物排放标准(GB4287-2012) | 1.5 | 0.10 | mg/L |  |  | 131.6
|  | 废水 | 废水监测点1 | 2019-03-06 | 总锑 | 纺织染整工业水污染物排放标准(GB4287-2012) | 0.1 | 0.0172 | mg/L |  |  | 131.6
|  | 废水 | 废水监测点1 | 2019-03-06 | pH值 | 纺织染整工业水污染物排放标准(GB4287-2012) | 6-9 | 7.73 | 无量纲 |  |  | 131.6
|  | 废水 | 废水监测点1 | 2019-03-06 | 色度 | 纺织染整工业水污染物排放标准(GB4287-2012) | 80 | 10 | 倍 |  |  | 131.6
萧山区 | 杭州汇维仕永盛染整有限公司 | 废水 | 废水监测点1 | 2019-03-13 | 氨氮（NH3-N） | 纺织染整工业水污染物排放标准(GB4287-2012) | 20 | 3.5 | mg/L |  |  | 74.7
|  | 废水 | 废水监测点1 | 2019-03-13 | 苯胺类 | 纺织染整工业水污染物排放标准(GB4287-2012) | 1.0 | 0.21 | mg/L |  |  | 74.7
|  | 废水 | 废水监测点1 | 2019-03-13 | 二氧化氯 | 纺织染整工业水污染物排放标准(GB4287-2012) | 0.5 | <0.09 | mg/L |  |  | 74.7
|  | 废水 | 废水监测点1 | 2019-03-13 | 化学需氧量 | 纺织染整工业水污染物排放标准(GB4287-2012) | 200 | 87.0 | mg/L |  |  | 74.7
|  | 废水 | 废水监测点1 | 2019-03-13 | 可吸附有机卤化物 | 纺织染整工业水污染物排放标准(GB4287-2012) | 12 | 0.076 | mg/L |  |  | 74.7
|  | 废水 | 废水监测点1 | 2019-03-13 | 硫化物 | 纺织染整工业水污染物排放标准(GB4287-2012) | 0.5 | 0.006 | mg/L |  |  | 74.7
|  | 废水 | 废水监测点1 | 2019-03-13 | 六价铬 | 纺织染整工业水污染物排放标准(GB4287-2012) | 0.5 | <0.004 | mg/L |  |  | 74.7
|  | 废水 | 废水监测点1 | 2019-03-13 | 色度 | 纺织染整工业水污染物排放标准(GB4287-2012) | 80 | 25 | 倍 |  |  | 74.7
|  | 废水 | 废水监测点1 | 2019-03-13 | 五日生化需氧量 | 纺织染整工业水污染物排放标准(GB4287-2012) | 50 | 13.9 | mg/L |  |  | 74.7
|  | 废水 | 废水监测点1 | 2019-03-13 | 悬浮物 | 纺织染整工业水污染物排放标准(GB4287-2012) | 100 | 15 | mg/L |  |  | 74.7
|  | 废水 | 废水监测点1 | 2019-03-13 | 总磷（以P计） | 纺织染整工业水污染物排放标准(GB4287-2012) | 1.5 | 0.10 | mg/L |  |  | 74.7
|  | 废水 | 废水监测点1 | 2019-03-13 | 总锑 | 纺织染整工业水污染物排放标准(GB4287-2012) | 0.10 | 0.0702 | mg/L |  |  | 74.7
|  | 废水 | 废水监测点1 | 2019-03-13 | pH值 | 纺织染整工业水污染物排放标准(GB4287-2012) | 6-9 | 7.67 | 无量纲 |  |  | 74.7
|  | 废水 | 废水监测点1 | 2019-03-13 | 总氮（以N计） | 纺织染整工业水污染物排放标准(GB4287-2012) | 30 | 5.67 | mg/L |  |  | 74.7
萧山区 | 杭州明光印染化工有限公司 | 废水 | 废水监测点1 | 2019-03-11 | 氨氮（NH3-N） | 纺织染整工业水污染物排放标准(GB4287-2012) | 20 | 1.48 | mg/L |  |  | 15.5
|  | 废水 | 废水监测点1 | 2019-03-11 | 苯胺类 | 纺织染整工业水污染物排放标准(GB4287-2012) | 1.0 | <0.03 | mg/L |  |  | 15.5
|  | 废水 | 废水监测点1 | 2019-03-11 | 二氧化氯 | 纺织染整工业水污染物排放标准(GB4287-2012) | 0.5 | <0.09 | mg/L |  |  | 15.5
|  | 废水 | 废水监测点1 | 2019-03-11 | 化学需氧量 | 纺织染整工业水污染物排放标准(GB4287-2012) | 200 | 9.2 | mg/L |  |  | 15.5
|  | 废水 | 废水监测点1 | 2019-03-11 | 可吸附有机卤素化合物（AOX） | 纺织染整工业水污染物排放标准(GB4287-2012) | 12 | 0.015 | mg/L |  |  | 15.5
|  | 废水 | 废水监测点1 | 2019-03-11 | 硫化物 | 纺织染整工业水污染物排放标准(GB4287-2012) | 0.5 | <0.005 | mg/L |  |  | 15.5
|  | 废水 | 废水监测点1 | 2019-03-11 | 六价铬 | 纺织染整工业水污染物排放标准(GB4287-2012) | 0.5 | <0.004 | mg/L |  |  | 15.5
|  | 废水 | 废水监测点1 | 2019-03-11 | 色度 | 纺织染整工业水污染物排放标准(GB4287-2012) | 80 | 6 | 倍 |  |  | 15.5
|  | 废水 | 废水监测点1 | 2019-03-11 | 五日生化需氧量 | 纺织染整工业水污染物排放标准(GB4287-2012) | 50 | 9.1 | mg/L |  |  | 15.5
|  | 废水 | 废水监测点1 | 2019-03-11 | 悬浮物 | 纺织染整工业水污染物排放标准(GB4287-2012) | 100 | 12 | mg/L |  |  | 15.5
|  | 废水 | 废水监测点1 | 2019-03-11 | 总氮（以N计） | 纺织染整工业水污染物排放标准(GB4287-2012) | 30 | 4.09 | mg/L |  |  | 15.5
|  | 废水 | 废水监测点1 | 2019-03-11 | 总磷（以P计） | 纺织染整工业水污染物排放标准(GB4287-2012) | 1.5 | 0.57 | mg/L |  |  | 15.5
|  | 废水 | 废水监测点1 | 2019-03-11 | 总锑 | 纺织染整工业水污染物排放标准(GB4287-2012) | 0.1 | 0.0180 | mg/L |  |  | 15.5
|  | 废水 | 废水监测点1 | 2019-03-11 | pH值 | 纺织染整工业水污染物排放标准(GB4287-2012) | 6-9 | 8.44 | 无量纲 |  |  | 15.5
萧山区 | 杭州腾飞工贸实业有限公司 | 废水 | 废水监测点1 | 2019-03-11 | 氨氮（NH3-N） | 纺织染整工业水污染物排放标准(GB4287-2012) | 20 | 0.188 | mg/L |  |  | 53.1
|  | 废水 | 废水监测点1 | 2019-03-11 | 苯胺类 | 纺织染整工业水污染物排放标准(GB4287-2012) | 1.0 | 0.78 | mg/L |  |  | 53.1
|  | 废水 | 废水监测点1 | 2019-03-11 | 二氧化氯 | 纺织染整工业水污染物排放标准(GB4287-2012) | 0.5 | <0.09 | mg/L |  |  | 53.1
|  | 废水 | 废水监测点1 | 2019-03-11 | 化学需氧量 | 纺织染整工业水污染物排放标准(GB4287-2012) | 200 | 133 | mg/L |  |  | 53.1
|  | 废水 | 废水监测点1 | 2019-03-11 | 可吸附有机卤素化合物（AOX） | 纺织染整工业水污染物排放标准(GB4287-2012) | 12 | <0.002 | mg/L |  |  | 53.1
|  | 废水 | 废水监测点1 | 2019-03-11 | 硫化物 | 纺织染整工业水污染物排放标准(GB4287-2012) | 0.5 | <0.005 | mg/L |  |  | 53.1
|  | 废水 | 废水监测点1 | 2019-03-11 | 六价铬 | 纺织染整工业水污染物排放标准(GB4287-2012) | 0.5 | <0.004 | mg/L |  |  | 53.1
|  | 废水 | 废水监测点1 | 2019-03-11 | 色度 | 纺织染整工业水污染物排放标准(GB4287-2012) | 80 | 344 | 倍 | 是 |  | 53.1
|  | 废水 | 废水监测点1 | 2019-03-11 | 五日生化需氧量 | 纺织染整工业水污染物排放标准(GB4287-2012) | 50 | 15.8 | mg/L |  |  | 53.1
|  | 废水 | 废水监测点1 | 2019-03-11 | 悬浮物 | 纺织染整工业水污染物排放标准(GB4287-2012) | 100 | 38 | mg/L |  |  | 53.1
|  | 废水 | 废水监测点1 | 2019-03-11 | 总氮（以N计） | 纺织染整工业水污染物排放标准(GB4287-2012) | 30 | 2.09 | mg/L |  |  | 53.1
|  | 废水 | 废水监测点1 | 2019-03-11 | 总磷（以P计） | 纺织染整工业水污染物排放标准(GB4287-2012) | 1.5 | 0.06 | mg/L |  |  | 53.1
|  | 废水 | 废水监测点1 | 2019-03-11 | 总锑 | 纺织染整工业水污染物排放标准(GB4287-2012) | 0.1 | 0.101 | mg/L | 是 |  | 53.1
|  | 废水 | 废水监测点1 | 2019-03-11 | pH值 | 纺织染整工业水污染物排放标准(GB4287-2012) | 6-9 | 8.48 | 无量纲 |  |  | 53.1
萧山区 | 杭州萧山鸿达染整有限公司 | 废水 | 废水监测点1 | 2019-03-11 | pH值 | 纺织染整工业水污染物排放标准(GB4287-2012) | 6-9 | 8.22 | 无量纲 |  |  | 85.2
|  | 废水 | 废水监测点1 | 2019-03-11 | 氨氮（NH3-N） | 纺织染整工业水污染物排放标准(GB4287-2012) | 20 | 1.56 | mg/L |  |  | 85.2
|  | 废水 | 废水监测点1 | 2019-03-11 | 苯胺类 | 纺织染整工业水污染物排放标准(GB4287-2012) | 1.0 | 0.42 | mg/L |  |  | 85.2
|  | 废水 | 废水监测点1 | 2019-03-11 | 二氧化氯 | 纺织染整工业水污染物排放标准(GB4287-2012) | 0.5 | <0.09 | mg/L |  |  | 85.2
|  | 废水 | 废水监测点1 | 2019-03-11 | 化学需氧量 | 纺织染整工业水污染物排放标准(GB4287-2012) | 200 | 91.4 | mg/L |  |  | 85.2
|  | 废水 | 废水监测点1 | 2019-03-11 | 可吸附有机卤化物 | 纺织染整工业水污染物排放标准(GB4287-2012) | 12 | <0.002 | mg/L |  |  | 85.2
|  | 废水 | 废水监测点1 | 2019-03-11 | 硫化物 | 纺织染整工业水污染物排放标准(GB4287-2012) | 0.5 | <0.005 | mg/L |  |  | 85.2
|  | 废水 | 废水监测点1 | 2019-03-11 | 六价铬 | 纺织染整工业水污染物排放标准(GB4287-2012) | 0.5 | <0.004 | mg/L |  |  | 85.2
|  | 废水 | 废水监测点1 | 2019-03-11 | 色度 | 纺织染整工业水污染物排放标准(GB4287-2012) | 80 | 556 | 倍 | 是 |  | 85.2
|  | 废水 | 废水监测点1 | 2019-03-11 | 五日生化需氧量 | 纺织染整工业水污染物排放标准(GB4287-2012) | 50 | 10 | mg/L |  |  | 85.2
|  | 废水 | 废水监测点1 | 2019-03-11 | 悬浮物 | 纺织染整工业水污染物排放标准(GB4287-2012) | 100 | 15.2 | mg/L |  |  | 85.2
|  | 废水 | 废水监测点1 | 2019-03-11 | 总氮（以N计） | 纺织染整工业水污染物排放标准(GB4287-2012) | 30 | 6.94 | mg/L |  |  | 85.2
|  | 废水 | 废水监测点1 | 2019-03-11 | 总磷（以P计） | 纺织染整工业水污染物排放标准(GB4287-2012) | 1.5 | 1.47 | mg/L |  |  | 85.2
|  | 废水 | 废水监测点1 | 2019-03-11 | 总锑 | 纺织染整工业水污染物排放标准(GB4287-2012) | 0.1 | 0.156 | mg/L | 是 |  | 85.2
萧山区 | 杭州萧山景福印染有限公司 | 废水 | 废水监测点1 | 2019-03-06 | 氨氮（NH3-N） | 纺织染整工业水污染物排放标准(GB4287-2012) | 20 | 0.486 | mg/L |  |  | 50.1
|  | 废水 | 废水监测点1 | 2019-03-06 | 苯胺类 | 纺织染整工业水污染物排放标准(GB4287-2012) | 1.0 | 0.53 | mg/L |  |  | 50.1
|  | 废水 | 废水监测点1 | 2019-03-06 | 二氧化氯 | 纺织染整工业水污染物排放标准(GB4287-2012) | 0.5 | <0.09 | mg/L |  |  | 50.1
|  | 废水 | 废水监测点1 | 2019-03-06 | 化学需氧量 | 纺织染整工业水污染物排放标准(GB4287-2012) | 200 | 135 | mg/L |  |  | 50.1
|  | 废水 | 废水监测点1 | 2019-03-06 | 可吸附有机卤化物 | 纺织染整工业水污染物排放标准(GB4287-2012) | 12 | 0.0085 | mg/L |  |  | 50.1
|  | 废水 | 废水监测点1 | 2019-03-06 | 硫化物 | 纺织染整工业水污染物排放标准(GB4287-2012) | 0.5 | <0.005 | mg/L |  |  | 50.1
|  | 废水 | 废水监测点1 | 2019-03-06 | 六价铬 | 纺织染整工业水污染物排放标准(GB4287-2012) | 0.5 | <0.004 | mg/L |  |  | 50.1
|  | 废水 | 废水监测点1 | 2019-03-06 | 色度 | 纺织染整工业水污染物排放标准(GB4287-2012) | 80 | 20 | 倍 |  |  | 50.1
|  | 废水 | 废水监测点1 | 2019-03-06 | 五日生化需氧量 | 纺织染整工业水污染物排放标准(GB4287-2012) | 50 | 10 | mg/L |  |  | 50.1
|  | 废水 | 废水监测点1 | 2019-03-06 | 悬浮物 | 纺织染整工业水污染物排放标准(GB4287-2012) | 100 | 25 | mg/L |  |  | 50.1
|  | 废水 | 废水监测点1 | 2019-03-06 | 总氮（以N计） | 纺织染整工业水污染物排放标准(GB4287-2012) | 30 | 3.10 | mg/L |  |  | 50.1
|  | 废水 | 废水监测点1 | 2019-03-06 | 总磷（以P计） | 纺织染整工业水污染物排放标准(GB4287-2012) | 1.5 | 0.11 | mg/L |  |  | 50.1
|  | 废水 | 废水监测点1 | 2019-03-06 | 总锑 | 纺织染整工业水污染物排放标准(GB4287-2012) | 0.1 | 0.0885 | mg/L |  |  | 50.1
|  | 废水 | 废水监测点1 | 2019-03-06 | pH值 | 纺织染整工业水污染物排放标准(GB4287-2012) | 6-9 | 7.90 | 无量纲 |  |  | 50.1
萧山区 | 杭州萧山蓝天印染有限公司 | 废水 | 废水监测点1 | 2019-03-11 | 氨氮（NH3-N） | 纺织染整工业水污染物排放标准(GB4287-2012) | 20 | 3.78 | mg/L |  |  | 77.7
|  | 废水 | 废水监测点1 | 2019-03-11 | 苯胺类 | 纺织染整工业水污染物排放标准(GB4287-2012) | 1.0 | 0.09 | mg/L |  |  | 77.7
|  | 废水 | 废水监测点1 | 2019-03-11 | 二氧化氯 | 纺织染整工业水污染物排放标准(GB4287-2012) | 0.5 | <0.09 | mg/L |  |  | 77.7
|  | 废水 | 废水监测点1 | 2019-03-11 | 化学需氧量 | 纺织染整工业水污染物排放标准(GB4287-2012) | 200 | 28.1 | mg/L |  |  | 77.7
|  | 废水 | 废水监测点1 | 2019-03-11 | 可吸附有机卤素化合物（AOX） | 纺织染整工业水污染物排放标准(GB4287-2012) | 12 | 0.052 | mg/L |  |  | 77.7
|  | 废水 | 废水监测点1 | 2019-03-11 | 硫化物 | 纺织染整工业水污染物排放标准(GB4287-2012) | 0.5 | <0.005 | mg/L |  |  | 77.7
|  | 废水 | 废水监测点1 | 2019-03-11 | 六价铬 | 纺织染整工业水污染物排放标准(GB4287-2012) | 0.5 | <0.004 | mg/L |  |  | 77.7
|  | 废水 | 废水监测点1 | 2019-03-11 | 色度 | 纺织染整工业水污染物排放标准(GB4287-2012) | 80 | 8 | 倍 |  |  | 77.7
|  | 废水 | 废水监测点1 | 2019-03-11 | 五日生化需氧量 | 纺织染整工业水污染物排放标准(GB4287-2012) | 50 | 11.9 | mg/L |  |  | 77.7
|  | 废水 | 废水监测点1 | 2019-03-11 | 悬浮物 | 纺织染整工业水污染物排放标准(GB4287-2012) | 100 | 16 | mg/L |  |  | 77.7
|  | 废水 | 废水监测点1 | 2019-03-11 | 总氮（以N计） | 纺织染整工业水污染物排放标准(GB4287-2012) | 30 | 4.17 | mg/L |  |  | 77.7
|  | 废水 | 废水监测点1 | 2019-03-11 | 总磷（以P计） | 纺织染整工业水污染物排放标准(GB4287-2012) | 1.5 | 0.17 | mg/L |  |  | 77.7
|  | 废水 | 废水监测点1 | 2019-03-11 | 总锑 | 纺织染整工业水污染物排放标准(GB4287-2012) | 0.1 | 0.121 | mg/L | 是 |  | 77.7
|  | 废水 | 废水监测点1 | 2019-03-11 | pH值 | 纺织染整工业水污染物排放标准(GB4287-2012) | 6-9 | 8.23 | 无量纲 |  |  | 77.7
萧山区 | 杭州萧山丝化印染有限公司 | 废水 | 废水监测点1 | 2019-03-13 | pH值 | 纺织染整工业水污染物排放标准(GB4287-2012) | 6-9 | 8.42 | 无量纲 |  |  | 25.4
|  | 废水 | 废水监测点1 | 2019-03-13 | 氨氮（NH3-N） | 纺织染整工业水污染物排放标准(GB4287-2012) | 20 | 1.35 | mg/L |  |  | 25.4
|  | 废水 | 废水监测点1 | 2019-03-13 | 苯胺类 | 纺织染整工业水污染物排放标准(GB4287-2012) | 1.0 | 0.06 | mg/L |  |  | 25.4
|  | 废水 | 废水监测点1 | 2019-03-13 | 二氧化氯 | 纺织染整工业水污染物排放标准(GB4287-2012) | 0.5 | <0.09 | mg/L |  |  | 25.4
|  | 废水 | 废水监测点1 | 2019-03-13 | 化学需氧量 | 纺织染整工业水污染物排放标准(GB4287-2012) | 200 | 14.1 | mg/L |  |  | 25.4
|  | 废水 | 废水监测点1 | 2019-03-13 | 可吸附有机卤化物 | 纺织染整工业水污染物排放标准(GB4287-2012) | 12 | 0.116 | mg/L |  |  | 25.4
|  | 废水 | 废水监测点1 | 2019-03-13 | 硫化物 | 纺织染整工业水污染物排放标准(GB4287-2012) | 0.5 | <0.005 | mg/L |  |  | 25.4
|  | 废水 | 废水监测点1 | 2019-03-13 | 六价铬 | 纺织染整工业水污染物排放标准(GB4287-2012) | 0.5 | <0.004 | mg/L |  |  | 25.4
|  | 废水 | 废水监测点1 | 2019-03-13 | 色度 | 纺织染整工业水污染物排放标准(GB4287-2012) | 80 | 20 | 倍 |  |  | 25.4
|  | 废水 | 废水监测点1 | 2019-03-13 | 五日生化需氧量 | 纺织染整工业水污染物排放标准(GB4287-2012) | 50 | 8.2 | mg/L |  |  | 25.4
|  | 废水 | 废水监测点1 | 2019-03-13 | 悬浮物 | 纺织染整工业水污染物排放标准(GB4287-2012) | 100 | 31 | mg/L |  |  | 25.4
|  | 废水 | 废水监测点1 | 2019-03-13 | 总氮（以N计） | 纺织染整工业水污染物排放标准(GB4287-2012) | 30 | 3.21 | mg/L |  |  | 25.4
|  | 废水 | 废水监测点1 | 2019-03-13 | 总磷（以P计） | 纺织染整工业水污染物排放标准(GB4287-2012) | 1.5 | 0.18 | mg/L |  |  | 25.4
|  | 废水 | 废水监测点1 | 2019-03-13 | 总锑 | 纺织染整工业水污染物排放标准(GB4287-2012) | 0.1 | 0.0131 | mg/L |  |  | 25.4
萧山区 | 杭州萧山之湘印染有限公司 | 废水 | 废水监测点1 | 2019-03-11 | 氨氮（NH3-N） | 纺织染整工业水污染物排放标准(GB4287-2012) | 20 | 0.347 | mg/L |  |  | 31.1
|  | 废水 | 废水监测点1 | 2019-03-11 | 苯胺类 | 纺织染整工业水污染物排放标准(GB4287-2012) | 1.0 | 0.1 | mg/L |  |  | 31.1
|  | 废水 | 废水监测点1 | 2019-03-11 | 二氧化氯 | 纺织染整工业水污染物排放标准(GB4287-2012) | 0.5 | <0.09 | mg/L |  |  | 31.1
|  | 废水 | 废水监测点1 | 2019-03-11 | 化学需氧量 | 纺织染整工业水污染物排放标准(GB4287-2012) | 200 | 115 | mg/L |  |  | 31.1
|  | 废水 | 废水监测点1 | 2019-03-11 | 可吸附有机卤素化合物（AOX） | 纺织染整工业水污染物排放标准(GB4287-2012) | 12 | 0.113 | mg/L |  |  | 31.1
|  | 废水 | 废水监测点1 | 2019-03-11 | 硫化物 | 纺织染整工业水污染物排放标准(GB4287-2012) | 0.5 | <0.005 | mg/L |  |  | 31.1
|  | 废水 | 废水监测点1 | 2019-03-11 | 六价铬 | 纺织染整工业水污染物排放标准(GB4287-2012) | 0.5 | <0.004 | mg/L |  |  | 31.1
|  | 废水 | 废水监测点1 | 2019-03-11 | 色度 | 纺织染整工业水污染物排放标准(GB4287-2012) | 80 | 10 | 倍 |  |  | 31.1
|  | 废水 | 废水监测点1 | 2019-03-11 | 五日生化需氧量 | 纺织染整工业水污染物排放标准(GB4287-2012) | 50 | 8.2 | mg/L |  |  | 31.1
|  | 废水 | 废水监测点1 | 2019-03-11 | 悬浮物 | 纺织染整工业水污染物排放标准(GB4287-2012) | 100 | 13 | mg/L |  |  | 31.1
|  | 废水 | 废水监测点1 | 2019-03-11 | 总氮（以N计） | 纺织染整工业水污染物排放标准(GB4287-2012) | 30 | 2.42 | mg/L |  |  | 31.1
|  | 废水 | 废水监测点1 | 2019-03-11 | 总磷（以P计） | 纺织染整工业水污染物排放标准(GB4287-2012) | 1.5 | 0.16 | mg/L |  |  | 31.1
|  | 废水 | 废水监测点1 | 2019-03-11 | 总锑 | 纺织染整工业水污染物排放标准(GB4287-2012) | 0.1 | 0.161 | mg/L | 是 |  | 31.1
|  | 废水 | 废水监测点1 | 2019-03-11 | pH值 | 纺织染整工业水污染物排放标准(GB4287-2012) | 6-9 | 7.38 | 无量纲 |  |  | 31.1
萧山区 | 杭州萧越染织有限公司 | 废水 | 废水监测点1 | 2019-03-06 | 氨氮（NH3-N） | 纺织染整工业水污染物排放标准(GB4287-2012) | 20 | 2.29 | mg/L |  |  | 234.5
|  | 废水 | 废水监测点1 | 2019-03-06 | 苯胺类 | 纺织染整工业水污染物排放标准(GB4287-2012) | 1.0 | 0.61 | mg/L |  |  | 234.5
|  | 废水 | 废水监测点1 | 2019-03-06 | 二氧化氯 | 纺织染整工业水污染物排放标准(GB4287-2012) | 0.5 | <0.09 | mg/L |  |  | 234.5
|  | 废水 | 废水监测点1 | 2019-03-06 | 化学需氧量 | 纺织染整工业水污染物排放标准(GB4287-2012) | 200 | 123 | mg/L |  |  | 234.5
|  | 废水 | 废水监测点1 | 2019-03-06 | 可吸附有机卤化物 | 纺织染整工业水污染物排放标准(GB4287-2012) | 12 | 0.0105 | mg/L |  |  | 234.5
|  | 废水 | 废水监测点1 | 2019-03-06 | 硫化物 | 纺织染整工业水污染物排放标准(GB4287-2012) | 0.5 | <0.005 | mg/L |  |  | 234.5
|  | 废水 | 废水监测点1 | 2019-03-06 | 六价铬 | 纺织染整工业水污染物排放标准(GB4287-2012) | 0.5 | 0.006 | mg/L |  |  | 234.5
|  | 废水 | 废水监测点1 | 2019-03-06 | 色度 | 纺织染整工业水污染物排放标准(GB4287-2012) | 80 | 4 | 倍 |  |  | 234.5
|  | 废水 | 废水监测点1 | 2019-03-06 | 五日生化需氧量 | 纺织染整工业水污染物排放标准(GB4287-2012) | 50 | 8.8 | mg/L |  |  | 234.5
|  | 废水 | 废水监测点1 | 2019-03-06 | 悬浮物 | 纺织染整工业水污染物排放标准(GB4287-2012) | 100 | 20 | mg/L |  |  | 234.5
|  | 废水 | 废水监测点1 | 2019-03-06 | 总氮（以N计） | 纺织染整工业水污染物排放标准(GB4287-2012) | 30 | 16.1 | mg/L |  |  | 234.5
|  | 废水 | 废水监测点1 | 2019-03-06 | 总磷（以P计） | 纺织染整工业水污染物排放标准(GB4287-2012) | 1.5 | 0.34 | mg/L |  |  | 234.5
|  | 废水 | 废水监测点1 | 2019-03-06 | 总锑 | 纺织染整工业水污染物排放标准(GB4287-2012) | 0.1 | 0.105 | mg/L | 是 |  | 234.5
|  | 废水 | 废水监测点1 | 2019-03-06 | pH值 | 纺织染整工业水污染物排放标准(GB4287-2012) | 6-9 | 6.69 | 无量纲 |  |  | 234.5
萧山区 | 华润雪花啤酒（浙江）有限公司 | 废水 | 排放口 | 2019-03-06 | pH值 | 啤酒工业污染物排放标准 | 6-9 | 8.09 | 无量纲 |  |  | 103.8
|  | 废水 | 排放口 | 2019-03-06 | 氨氮（NH3-N） | 浙江省工业企业废水氮、磷污染物间接排放限值 | 0-35 | 0.643 | mg/L |  |  | 103.8
|  | 废水 | 排放口 | 2019-03-06 | 化学需氧量 | 啤酒工业污染物排放标准 | 500 | 76.2 | mg/L |  |  | 103.8
|  | 废水 | 排放口 | 2019-03-06 | 五日生化需氧量 |  | 300 | 10 | mg/L |  |  | 103.8
|  | 废水 | 排放口 | 2019-03-06 | 悬浮物 |  | 400 | 64 | mg/L |  |  | 103.8
|  | 废水 | 排放口 | 2019-03-06 | 总磷（以P计） | 浙江省工业企业废水氮、磷污染物间接排放限值 | 0-8 | 1.37 | mg/L |  |  | 103.8
萧山区 | 浙江传化华洋化工有限公司 | 废水 | 排放口 | 2019-03-14 | pH值 | 污水综合排放标准 | 6-9 | 7.76 | 无量纲
|  | 废水 | 排放口 | 2019-03-14 | 化学需氧量 |  | 500 | 206 | mg/L
|  | 废水 | 排放口 | 2019-03-14 | 石油类 |  | 20 | 0.02 | mg/L
|  | 废水 | 排放口 | 2019-03-14 | 阴离子表面活性剂（LAS） | 污水综合排放标准 | 20 | <0.05 | mg/L
|  | 废水 | 排放口 | 2019-03-14 | 总磷（以P计） | 浙江省工业企业废水氮、磷污染物间接排放限值 | 0-8 | 0.08 | mg/L
|  | 废水 | 排放口 | 2019-03-14 | 总有机碳 | 污水综合排放标准 |  | 85.5 | mg/L
萧山区 | 浙江航民股份有限公司 | 废水 | 排放口 | 2019-03-11 | pH值 | 纺织染整工业水污染物排放标准(GB4287-2012) | 6-9 | 7.48 | 无量纲 |  |  | 1503.2
|  | 废水 | 排放口 | 2019-03-11 | 氨氮（NH3-N） | 纺织染整工业水污染物排放标准(GB4287-2012) | 20 | 0.550 | mg/L |  |  | 1503.2
|  | 废水 | 排放口 | 2019-03-11 | 苯胺类 | 纺织染整工业水污染物排放标准(GB4287-2012) | 1.0 | 0.78 | mg/L |  |  | 1503.2
|  | 废水 | 排放口 | 2019-03-11 | 二氧化氯 | 纺织染整工业水污染物排放标准(GB4287-2012) | 0.5 | <0.09 | mg/L |  |  | 1503.2
|  | 废水 | 排放口 | 2019-03-11 | 化学需氧量 | 纺织染整工业水污染物排放标准(GB4287-2012) | 200 | 118 | mg/L |  |  | 1503.2
|  | 废水 | 排放口 | 2019-03-11 | 可吸附有机卤素化合物（AOX） | 纺织染整工业水污染物排放标准(GB4287-2012) | 12 | 0.003 | mg/L |  |  | 1503.2
|  | 废水 | 排放口 | 2019-03-11 | 硫化物 | 纺织染整工业水污染物排放标准(GB4287-2012) | 0.5 | <0.005 | mg/L |  |  | 1503.2
|  | 废水 | 排放口 | 2019-03-11 | 六价铬 | 纺织染整工业水污染物排放标准(GB4287-2012) | 0.5 | <0.004 | mg/L |  |  | 1503.2
|  | 废水 | 排放口 | 2019-03-11 | 色度 | 纺织染整工业水污染物排放标准(GB4287-2012) | 80 | 71 | 倍 |  |  | 1503.2
|  | 废水 | 排放口 | 2019-03-11 | 五日生化需氧量 | 纺织染整工业水污染物排放标准(GB4287-2012) | 50 | 9.8 | mg/L |  |  | 1503.2
|  | 废水 | 排放口 | 2019-03-11 | 悬浮物 | 纺织染整工业水污染物排放标准(GB4287-2012) | 100 | 30 | mg/L |  |  | 1503.2
|  | 废水 | 排放口 | 2019-03-11 | 总氮（以N计） | 纺织染整工业水污染物排放标准(GB4287-2012) | 30 | 4.30 | mg/L |  |  | 1503.2
|  | 废水 | 排放口 | 2019-03-11 | 总磷（以P计） | 纺织染整工业水污染物排放标准(GB4287-2012) | 1.5 | 0.17 | mg/L |  |  | 1503.2
|  | 废水 | 排放口 | 2019-03-11 | 总锑 | 纺织染整工业水污染物排放标准(GB4287-2012) | 0.1 | 0.0874 | mg/L |  |  | 1503.2
萧山区 | 浙江航民股份有限公司印染分 | 废水 | 排口 | 2019-03-11 | pH值 | 纺织染整工业水污染物排放标准(GB4287-2012) | 6-9 | 7.48 | 无量纲 |  |  | 1503.2
|  | 废水 | 排口 | 2019-03-11 | 氨氮（NH3-N） | 纺织染整工业水污染物排放标准(GB4287-2012) | 20 | 0.550 | mg/L |  |  | 1503.2
|  | 废水 | 排口 | 2019-03-11 | 苯胺类 | 纺织染整工业水污染物排放标准(GB4287-2012) | 1.0 | 0.78 | mg/L |  |  | 1503.2
|  | 废水 | 排口 | 2019-03-11 | 二氧化氯 | 纺织染整工业水污染物排放标准(GB4287-2012) | 0.5 | <0.09 | mg/L |  |  | 1503.2
|  | 废水 | 排口 | 2019-03-11 | 化学需氧量 | 纺织染整工业水污染物排放标准(GB4287-2012) | 200 | 118 | mg/L |  |  | 1503.2
|  | 废水 | 排口 | 2019-03-11 | 可吸附有机卤素化合物（AOX） | 纺织染整工业水污染物排放标准(GB4287-2012) | 12 | 0.003 | mg/L |  |  | 1503.2
|  | 废水 | 排口 | 2019-03-11 | 硫化物 | 纺织染整工业水污染物排放标准(GB4287-2012) | 0.5 | <0.005 | mg/L |  |  | 1503.2
|  | 废水 | 排口 | 2019-03-11 | 六价铬 | 纺织染整工业水污染物排放标准(GB4287-2012) | 0.5 | <0.004 | mg/L |  |  | 1503.2
|  | 废水 | 排口 | 2019-03-11 | 色度 | 纺织染整工业水污染物排放标准(GB4287-2012) | 80 | 71 | 倍 |  |  | 1503.2
|  | 废水 | 排口 | 2019-03-11 | 五日生化需氧量 | 纺织染整工业水污染物排放标准(GB4287-2012) | 50 | 9.8 | mg/L |  |  | 1503.2
|  | 废水 | 排口 | 2019-03-11 | 悬浮物 | 纺织染整工业水污染物排放标准(GB4287-2012) | 100 | 30 | mg/L |  |  | 1503.2
|  | 废水 | 排口 | 2019-03-11 | 总氮（以N计） | 纺织染整工业水污染物排放标准(GB4287-2012) | 30 | 4.30 | mg/L |  |  | 1503.2
|  | 废水 | 排口 | 2019-03-11 | 总磷（以P计） | 纺织染整工业水污染物排放标准(GB4287-2012) | 1.5 | 0.17 | mg/L |  |  | 1503.2
|  | 废水 | 排口 | 2019-03-11 | 总锑 | 纺织染整工业水污染物排放标准(GB4287-2012) | 0.1 | 0.0874 | mg/L |  |  | 1503.2
萧山区 | 浙江智兴集团有限公司（杭州鸿江纺织印染有限公司） | 废水 | 排放口 | 2019-03-13 | pH值 | 纺织染整工业水污染物排放标准(GB4287-2012) | 6-9 | 6.82 | 无量纲 |  |  | 68.7
|  | 废水 | 排放口 | 2019-03-13 | 氨氮（NH3-N） | 纺织染整工业水污染物排放标准(GB4287-2012) | 20 | 2.88 | mg/L |  |  | 68.7
|  | 废水 | 排放口 | 2019-03-13 | 苯胺类 | 纺织染整工业水污染物排放标准(GB4287-2012) | 1.0 | 0.49 | mg/L |  |  | 68.7
|  | 废水 | 排放口 | 2019-03-13 | 二氧化氯 | 纺织染整工业水污染物排放标准(GB4287-2012) | 0.5 | <0.09 | mg/L |  |  | 68.7
|  | 废水 | 排放口 | 2019-03-13 | 化学需氧量 | 纺织染整工业水污染物排放标准(GB4287-2012) | 200 | 60 | mg/L |  |  | 68.7
|  | 废水 | 排放口 | 2019-03-13 | 可吸附有机卤素化合物（AOX） | 纺织染整工业水污染物排放标准(GB4287-2012) | 12 | 0.058 | mg/L |  |  | 68.7
|  | 废水 | 排放口 | 2019-03-13 | 硫化物 | 纺织染整工业水污染物排放标准(GB4287-2012) | 0.5 | <0.005 | mg/L |  |  | 68.7
|  | 废水 | 排放口 | 2019-03-13 | 六价铬 | 纺织染整工业水污染物排放标准(GB4287-2012) | 0.5 | <0.004 | mg/L |  |  | 68.7
|  | 废水 | 排放口 | 2019-03-13 | 色度 | 纺织染整工业水污染物排放标准(GB4287-2012) | 80 | 71 | 倍 |  |  | 68.7
|  | 废水 | 排放口 | 2019-03-13 | 五日生化需氧量 | 纺织染整工业水污染物排放标准(GB4287-2012) | 50 | 39.3 | mg/L |  |  | 68.7
|  | 废水 | 排放口 | 2019-03-13 | 悬浮物 | 纺织染整工业水污染物排放标准(GB4287-2012) | 100 | 32 | mg/L |  |  | 68.7
|  | 废水 | 排放口 | 2019-03-13 | 总氮（以N计） | 纺织染整工业水污染物排放标准(GB4287-2012) | 30 | 5.04 | mg/L |  |  | 68.7
|  | 废水 | 排放口 | 2019-03-13 | 总磷（以P计） | 纺织染整工业水污染物排放标准(GB4287-2012) | 1.5 | 0.38 | mg/L |  |  | 68.7
|  | 废水 | 排放口 | 2019-03-13 | 总锑 | 纺织染整工业水污染物排放标准(GB4287-2012) | 0.1 | 0.0185 | mg/L |  |  | 68.7
萧山区 | 浙江中栋控股集团有限公司 | 废水 | 废水监测点1 | 2019-03-06 | 氨氮（NH3-N） | 纺织染整工业水污染物排放标准(GB4287-2012) | 20 | 1.45 | mg/L |  |  | 252.6
|  | 废水 | 废水监测点1 | 2019-03-06 | 苯胺类 | 纺织染整工业水污染物排放标准(GB4287-2012) | 1.0 | 0.36 | mg/L |  |  | 252.6
|  | 废水 | 废水监测点1 | 2019-03-06 | 二氧化氯 | 纺织染整工业水污染物排放标准(GB4287-2012) | 0.5 | <0.09 | mg/L |  |  | 252.6
|  | 废水 | 废水监测点1 | 2019-03-06 | 化学需氧量 | 纺织染整工业水污染物排放标准(GB4287-2012) | 200 | 126 | mg/L |  |  | 252.6
|  | 废水 | 废水监测点1 | 2019-03-06 | 可吸附有机卤化物 | 纺织染整工业水污染物排放标准(GB4287-2012) | 12 | <0.002 | mg/L |  |  | 252.6
|  | 废水 | 废水监测点1 | 2019-03-06 | 硫化物 | 纺织染整工业水污染物排放标准(GB4287-2012) | 0.5 | <0.005 | mg/L |  |  | 252.6
|  | 废水 | 废水监测点1 | 2019-03-06 | 六价铬 | 纺织染整工业水污染物排放标准(GB4287-2012) | 0.5 | <0.004 | mg/L |  |  | 252.6
|  | 废水 | 废水监测点1 | 2019-03-06 | 色度 | 纺织染整工业水污染物排放标准(GB4287-2012) | 80 | 50 | 倍 |  |  | 252.6
|  | 废水 | 废水监测点1 | 2019-03-06 | 五日生化需氧量 | 纺织染整工业水污染物排放标准(GB4287-2012) | 50 | 14.3 | mg/L |  |  | 252.6
|  | 废水 | 废水监测点1 | 2019-03-06 | 悬浮物 | 纺织染整工业水污染物排放标准(GB4287-2012) | 100 | 69 | mg/L |  |  | 252.6
|  | 废水 | 废水监测点1 | 2019-03-06 | 总氮（以N计） | 纺织染整工业水污染物排放标准(GB4287-2012) | 30 | 4.62 | mg/L |  |  | 252.6
|  | 废水 | 废水监测点1 | 2019-03-06 | 总磷（以P计） | 纺织染整工业水污染物排放标准(GB4287-2012) | 1.5 | 0.04 | mg/L |  |  | 252.6
|  | 废水 | 废水监测点1 | 2019-03-06 | 总锑 | 纺织染整工业水污染物排放标准(GB4287-2012) | 0.1 | 0.176 | mg/L | 是 |  | 252.6
|  | 废水 | 废水监测点1 | 2019-03-06 | pH值 | 纺织染整工业水污染物排放标准(GB4287-2012) | 6-9 | 7.46 | 无量纲 |  |  | 252.6
临安市 | 临安绿能环保发电有限公司 | 废水 | 标排口 | 2019-03-08 | pH值 | 临安绿能环保发电有限公司 | 6-9 | 8.05 | 无量纲
|  | 废水 | 标排口 | 2019-03-08 | 氨氮（NH3-N） | 临安绿能环保发电有限公司 | 30 | 1.86 | mg/L
|  | 废水 | 标排口 | 2019-03-08 | 粪大肠菌群 | 临安绿能环保发电有限公司 |  | <20 | mg/L
|  | 废水 | 标排口 | 2019-03-08 | 化学需氧量 | 临安绿能环保发电有限公司 | 350 | 183 | mg/L
|  | 废水 | 标排口 | 2019-03-08 | 六价铬 | 生活垃圾填埋场污染控制标准 | 0.05 | 0.006 | mg/L
|  | 废水 | 标排口 | 2019-03-08 | 色度 | 临安绿能环保发电有限公司 | 200 | 4 | 倍
|  | 废水 | 标排口 | 2019-03-08 | 五日生化需氧量 | 临安绿能环保发电有限公司 | 200 | 15.8 | mg/L
|  | 废水 | 标排口 | 2019-03-08 | 悬浮物 | 临安绿能环保发电有限公司 | 200 | 8 | mg/L
|  | 废水 | 标排口 | 2019-03-08 | 总氮（以N计） | 临安绿能环保发电有限公司 |  | 52.2 | mg/L
|  | 废水 | 标排口 | 2019-03-08 | 总镉 | 生活垃圾填埋场污染控制标准 | 0.01 | <0.001 | mg/L
|  | 废水 | 标排口 | 2019-03-08 | 总铬 | 生活垃圾填埋场污染控制标准 | 0.1 | <0.03 | mg/L
|  | 废水 | 标排口 | 2019-03-08 | 总汞 | 生活垃圾填埋场污染控制标准 | 0.001 | <0.00004 | mg/L
|  | 废水 | 标排口 | 2019-03-08 | 总磷（以P计） | 临安绿能环保发电有限公司 | 3 | 0.492 | mg/L
|  | 废水 | 标排口 | 2019-03-08 | 总铅 | 生活垃圾填埋场污染控制标准 | 0.1 | 0.07 | mg/L
|  | 废水 | 标排口 | 2019-03-08 | 总砷 | 生活垃圾填埋场污染控制标准 | 0.1 | 0.0006 | mg/L
大江东 | 杭州东南毛纺织染整有限公司 | 废水 | 总排口 | 2019-03-07 | pH值 | 纺织染整工业水污染物排放标准(GB4287-2012) | 6-9 | 7.66 | 无量纲 |  |  | 95.1
|  | 废水 | 总排口 | 2019-03-07 | 氨氮（NH3-N） | 纺织染整工业水污染物排放标准(GB4287-2012) | 20 | 0.068 | mg/L |  |  | 95.1
|  | 废水 | 总排口 | 2019-03-07 | 苯胺类 | 纺织染整工业水污染物排放标准(GB4287-2012) | 1.0 | 0.130 | mg/L |  |  | 95.1
|  | 废水 | 总排口 | 2019-03-07 | 二氧化氯 | 纺织染整工业水污染物排放标准(GB4287-2012) | 0.5 | <0.09 | mg/L |  |  | 95.1
|  | 废水 | 总排口 | 2019-03-07 | 化学需氧量 | 纺织染整工业水污染物排放标准(GB4287-2012) | 200 | 62 | mg/L |  |  | 95.1
|  | 废水 | 总排口 | 2019-03-07 | 可吸附有机卤素化合物（AOX） | 纺织染整工业水污染物排放标准(GB4287-2012) | 12 | 0.156 | mg/L |  |  | 95.1
|  | 废水 | 总排口 | 2019-03-07 | 硫化物 | 纺织染整工业水污染物排放标准(GB4287-2012) | 0.5 | <0.005 | mg/L |  |  | 95.1
|  | 废水 | 总排口 | 2019-03-07 | 六价铬 | 纺织染整工业水污染物排放标准(GB4287-2012) | 0.5 | 0.008 | mg/L |  |  | 95.1
|  | 废水 | 总排口 | 2019-03-07 | 色度 | 纺织染整工业水污染物排放标准(GB4287-2012) | 80 | 32 | 倍 |  |  | 95.1
|  | 废水 | 总排口 | 2019-03-07 | 五日生化需氧量 | 纺织染整工业水污染物排放标准(GB4287-2012) | 50 | 11.8 | mg/L |  |  | 95.1
|  | 废水 | 总排口 | 2019-03-07 | 悬浮物 | 纺织染整工业水污染物排放标准(GB4287-2012) | 100 | 6 | mg/L |  |  | 95.1
|  | 废水 | 总排口 | 2019-03-07 | 总氮（以N计） | 纺织染整工业水污染物排放标准(GB4287-2012) | 30 | 8.32 | mg/L |  |  | 95.1
|  | 废水 | 总排口 | 2019-03-07 | 总磷（以P计） | 纺织染整工业水污染物排放标准(GB4287-2012) | 1.5 | 0.060 | mg/L |  |  | 95.1
|  | 废水 | 总排口 | 2019-03-07 | 总锑 | 纺织染整工业水污染物排放标准(GB4287-2012) | 0.1 | 0.08 | mg/L |  |  | 95.1
大江东 | 杭州浩然纺织科技有限公司 | 废水 | 总排口 | 2019-03-14 | pH值 | 纺织染整工业水污染物排放标准(GB4287-2012) | 6-9 | 7.68 | 无量纲 |  |  | 370.5
|  | 废水 | 总排口 | 2019-03-14 | 氨氮（NH3-N） | 纺织染整工业水污染物排放标准(GB4287-2012) | 20 | 0.171 | mg/L |  |  | 370.5
|  | 废水 | 总排口 | 2019-03-14 | 苯胺类 | 纺织染整工业水污染物排放标准(GB4287-2012) | 1.0 | 0.935 | mg/L |  |  | 370.5
|  | 废水 | 总排口 | 2019-03-14 | 二氧化氯 | 纺织染整工业水污染物排放标准(GB4287-2012) | 0.5 | <0.09 | mg/L |  |  | 370.5
|  | 废水 | 总排口 | 2019-03-14 | 化学需氧量 | 纺织染整工业水污染物排放标准(GB4287-2012) | 200 | 70 | mg/L |  |  | 370.5
|  | 废水 | 总排口 | 2019-03-14 | 可吸附有机卤素化合物（AOX） | 纺织染整工业水污染物排放标准(GB4287-2012) | 12 | 0.289 | mg/L |  |  | 370.5
|  | 废水 | 总排口 | 2019-03-14 | 硫化物 | 纺织染整工业水污染物排放标准(GB4287-2012) | 0.5 | <0.005 | mg/L |  |  | 370.5
|  | 废水 | 总排口 | 2019-03-14 | 六价铬 | 纺织染整工业水污染物排放标准(GB4287-2012) | 0.5 | <0.004 | mg/L |  |  | 370.5
|  | 废水 | 总排口 | 2019-03-14 | 色度 | 纺织染整工业水污染物排放标准(GB4287-2012) | 80 | 32 | 倍 |  |  | 370.5
|  | 废水 | 总排口 | 2019-03-14 | 五日生化需氧量 | 纺织染整工业水污染物排放标准(GB4287-2012) | 50 | 4.8 | mg/L |  |  | 370.5
|  | 废水 | 总排口 | 2019-03-14 | 悬浮物 | 纺织染整工业水污染物排放标准(GB4287-2012) | 100 | 16 | mg/L |  |  | 370.5
|  | 废水 | 总排口 | 2019-03-14 | 总氮（以N计） | 纺织染整工业水污染物排放标准(GB4287-2012) | 30 | 4.32 | mg/L |  |  | 370.5
|  | 废水 | 总排口 | 2019-03-14 | 总磷（以P计） | 纺织染整工业水污染物排放标准(GB4287-2012) | 1.5 | 0.128 | mg/L |  |  | 370.5
|  | 废水 | 总排口 | 2019-03-14 | 总锑 | 纺织染整工业水污染物排放标准(GB4287-2012) | 0.1 | <0.06 | mg/L |  |  | 370.5
大江东 | 杭州龙山化工有限公司 | 废水 | 总排口 | 2019-03-18 | pH值 | 污水综合排放标准 | 6-9 | 7.48 | 无量纲 |  |  | 99.5
|  | 废水 | 总排口 | 2019-03-18 | 氨氮（NH3-N） | 工业企业废水氮、磷污染物间接排放限值 | 35 | 3.93 | mg/L |  |  | 99.5
|  | 废水 | 总排口 | 2019-03-18 | 动植物油 | 污水综合排放标准 | 100 | 0.62 | mg/L |  |  | 99.5
|  | 废水 | 总排口 | 2019-03-18 | 化学需氧量 | 污水综合排放标准 | 500 | 94 | mg/L |  |  | 99.5
|  | 废水 | 总排口 | 2019-03-18 | 挥发酚 | 污水综合排放标准 | 2.0 | <0.01 | mg/L |  |  | 99.5
|  | 废水 | 总排口 | 2019-03-18 | 硫化物 | 污水综合排放标准 | 1.0 | <0.005 | mg/L |  |  | 99.5
|  | 废水 | 总排口 | 2019-03-18 | 石油类 | 污水综合排放标准 | 20 | <0.06 | mg/L |  |  | 99.5
|  | 废水 | 总排口 | 2019-03-18 | 五日生化需氧量 | 污水综合排放标准 | 300 | 14.3 | mg/L |  |  | 99.5
|  | 废水 | 总排口 | 2019-03-18 | 悬浮物 | 污水综合排放标准 | 400 | 59 | mg/L |  |  | 99.5
|  | 废水 | 总排口 | 2019-03-18 | 总磷（以P计） | 工业企业废水氮、磷污染物间接排放限值 | 8 | 0.870 | mg/L |  |  | 99.5
|  | 废水 | 总排口 | 2019-03-18 | 总氰化物 | 污水综合排放标准 | 1.0 | 0.710 | mg/L |  |  | 99.5
大江东 | 杭州颖泰生物科技有限公司 | 废水 | 总排口 | 2019-03-18 | pH值 | 污水综合排放标准 | 6-9 | 7.80 | 无量纲 |  |  | 52.2
|  | 废水 | 总排口 | 2019-03-18 | 氨氮（NH3-N） | 工业企业废水氮、磷污染物间接排放限值 | 35 | 0.920 | mg/L |  |  | 52.2
|  | 废水 | 总排口 | 2019-03-18 | 苯胺类 | 污水综合排放标准 | 5.0 | 0.051 | mg/L |  |  | 52.2
|  | 废水 | 总排口 | 2019-03-18 | 动植物油 | 污水综合排放标准 | 100 | 5.05 | mg/L |  |  | 52.2
|  | 废水 | 总排口 | 2019-03-18 | 化学需氧量 | 污水综合排放标准 | 500 | 268 | mg/L |  |  | 52.2
|  | 废水 | 总排口 | 2019-03-18 | 甲苯 | 污水综合排放标准 | 0.5 | <0.005 | mg/L |  |  | 52.2
|  | 废水 | 总排口 | 2019-03-18 | 甲醛 | 污水综合排放标准 | 5.0 | 2.26 | mg/L |  |  | 52.2
|  | 废水 | 总排口 | 2019-03-18 | 石油类 | 污水综合排放标准 | 20 | <0.06 | mg/L |  |  | 52.2
|  | 废水 | 总排口 | 2019-03-18 | 五日生化需氧量 | 污水综合排放标准 | 300 | 3.6 | mg/L |  |  | 52.2
|  | 废水 | 总排口 | 2019-03-18 | 悬浮物 | 污水综合排放标准 | 400 | 22 | mg/L |  |  | 52.2
|  | 废水 | 总排口 | 2019-03-18 | 总磷（以P计） | 工业企业废水氮、磷污染物间接排放限值 | 8 | 2.78 | mg/L |  |  | 52.2
大江东 | 兴纶（杭州）染整有限公司 | 废水 | 总排口 | 2019-03-04 | pH值 | 纺织染整工业水污染物排放标准(GB4287-2012) | 6-9 | 7.58 | 无量纲 |  |  | 78.5
|  | 废水 | 总排口 | 2019-03-04 | 氨氮（NH3-N） | 纺织染整工业水污染物排放标准(GB4287-2012) | 20 | 3.64 | mg/L |  |  | 78.5
|  | 废水 | 总排口 | 2019-03-04 | 苯胺类 | 纺织染整工业水污染物排放标准(GB4287-2012) | 1.0 | 0.046 | mg/L |  |  | 78.5
|  | 废水 | 总排口 | 2019-03-04 | 二氧化氯 | 纺织染整工业水污染物排放标准(GB4287-2012) | 0.5 | <0.09 | mg/L |  |  | 78.5
|  | 废水 | 总排口 | 2019-03-04 | 化学需氧量 | 纺织染整工业水污染物排放标准(GB4287-2012) | 200 | 79 | mg/L |  |  | 78.5
|  | 废水 | 总排口 | 2019-03-04 | 可吸附有机卤素化合物（AOX） | 纺织染整工业水污染物排放标准(GB4287-2012) | 12 | 0.230 | mg/L |  |  | 78.5
|  | 废水 | 总排口 | 2019-03-04 | 硫化物 | 纺织染整工业水污染物排放标准(GB4287-2012) | 0.5 | <0.005 | mg/L |  |  | 78.5
|  | 废水 | 总排口 | 2019-03-04 | 六价铬 | 纺织染整工业水污染物排放标准(GB4287-2012) | 0.5 | <0.004 | mg/L |  |  | 78.5
|  | 废水 | 总排口 | 2019-03-04 | 色度 | 纺织染整工业水污染物排放标准(GB4287-2012) | 80 | 67 | 倍 |  |  | 78.5
|  | 废水 | 总排口 | 2019-03-04 | 五日生化需氧量 | 纺织染整工业水污染物排放标准(GB4287-2012) | 50 | 11.9 | mg/L |  |  | 78.5
|  | 废水 | 总排口 | 2019-03-04 | 悬浮物 | 纺织染整工业水污染物排放标准(GB4287-2012) | 100 | 21 | mg/L |  |  | 78.5
|  | 废水 | 总排口 | 2019-03-04 | 总氮（以N计） | 纺织染整工业水污染物排放标准(GB4287-2012) | 30 | 13.7 | mg/L |  |  | 78.5
|  | 废水 | 总排口 | 2019-03-04 | 总磷（以P计） | 纺织染整工业水污染物排放标准(GB4287-2012) | 1.5 | 1.15 | mg/L |  |  | 78.5
|  | 废水 | 总排口 | 2019-03-04 | 总锑 | 纺织染整工业水污染物排放标准(GB4287-2012) | 0.1 | <0.06 | mg/L |  |  | 78.5
大江东 | 浙江圣山科纺有限公司 | 废水 | 总排口 | 2019-03-22 | pH值 | 纺织染整工业水污染物排放标准(GB4287-2012) | 6-9 | 7.37 | 无量纲 |  |  | 166.7
|  | 废水 | 总排口 | 2019-03-22 | 氨氮（NH3-N） | 纺织染整工业水污染物排放标准(GB4287-2012) | 20 | 1.53 | mg/L |  |  | 166.7
|  | 废水 | 总排口 | 2019-03-22 | 苯胺类 | 纺织染整工业水污染物排放标准(GB4287-2012) | 1.0 | 0.425 | mg/L |  |  | 166.7
|  | 废水 | 总排口 | 2019-03-22 | 二氧化氯 | 纺织染整工业水污染物排放标准(GB4287-2012) | 0.5 | <0.09 | mg/L |  |  | 166.7
|  | 废水 | 总排口 | 2019-03-22 | 化学需氧量 | 纺织染整工业水污染物排放标准(GB4287-2012) | 200 | 197 | mg/L |  |  | 166.7
|  | 废水 | 总排口 | 2019-03-22 | 可吸附有机卤素化合物（AOX） | 纺织染整工业水污染物排放标准(GB4287-2012) | 12 | 0.108 | mg/L |  |  | 166.7
|  | 废水 | 总排口 | 2019-03-22 | 硫化物 | 纺织染整工业水污染物排放标准(GB4287-2012) | 0.5 | <0.005 | mg/L |  |  | 166.7
|  | 废水 | 总排口 | 2019-03-22 | 六价铬 | 纺织染整工业水污染物排放标准(GB4287-2012) | 0.5 | 0.014 | mg/L |  |  | 166.7
|  | 废水 | 总排口 | 2019-03-22 | 色度 | 纺织染整工业水污染物排放标准(GB4287-2012) | 80 | 80 | 倍 |  |  | 166.7
|  | 废水 | 总排口 | 2019-03-22 | 五日生化需氧量 | 纺织染整工业水污染物排放标准(GB4287-2012) | 50 | 18.5 | mg/L |  |  | 166.7
|  | 废水 | 总排口 | 2019-03-22 | 悬浮物 | 纺织染整工业水污染物排放标准(GB4287-2012) | 100 | 33 | mg/L |  |  | 166.7
|  | 废水 | 总排口 | 2019-03-22 | 总氮（以N计） | 纺织染整工业水污染物排放标准(GB4287-2012) | 30 | 6.96 | mg/L |  |  | 166.7
|  | 废水 | 总排口 | 2019-03-22 | 总磷（以P计） | 纺织染整工业水污染物排放标准(GB4287-2012) | 1.5 | 0.095 | mg/L |  |  | 166.7
|  | 废水 | 总排口 | 2019-03-22 | 总锑 | 纺织染整工业水污染物排放标准(GB4287-2012) | 0.1 | 0.09 | mg/L |  |  | 166.7
大江东 | 浙江圣山染整有限公司 | 废水 | 总排口 | 2019-03-22 | 六价铬 | 纺织染整工业水污染物排放标准(GB4287-2012) | 0.5 | 0.014 | mg/L |  |  | 166.7
|  | 废水 | 总排口 | 2019-03-22 | pH值 | 纺织染整工业水污染物排放标准(GB4287-2012) | 6-9 | 7.37 | 无量纲 |  |  | 166.7
|  | 废水 | 总排口 | 2019-03-22 | 氨氮（NH3-N） | 纺织染整工业水污染物排放标准(GB4287-2012) | 20 | 1.53 | mg/L |  |  | 166.7
|  | 废水 | 总排口 | 2019-03-22 | 苯胺类 | 纺织染整工业水污染物排放标准(GB4287-2012) | 1.0 | 0.425 | mg/L |  |  | 166.7
|  | 废水 | 总排口 | 2019-03-22 | 二氧化氯 | 纺织染整工业水污染物排放标准(GB4287-2012) | 0.5 | <0.09 | mg/L |  |  | 166.7
|  | 废水 | 总排口 | 2019-03-22 | 化学需氧量 | 纺织染整工业水污染物排放标准(GB4287-2012) | 200 | 197 | mg/L |  |  | 166.7
|  | 废水 | 总排口 | 2019-03-22 | 可吸附有机卤素化合物（AOX） | 纺织染整工业水污染物排放标准(GB4287-2012) | 12 | 0.108 | mg/L |  |  | 166.7
|  | 废水 | 总排口 | 2019-03-22 | 硫化物 | 纺织染整工业水污染物排放标准(GB4287-2012) | 0.5 | <0.005 | mg/L |  |  | 166.7
|  | 废水 | 总排口 | 2019-03-22 | 色度 | 纺织染整工业水污染物排放标准(GB4287-2012) | 80 | 80 | 倍 |  |  | 166.7
|  | 废水 | 总排口 | 2019-03-22 | 五日生化需氧量 | 纺织染整工业水污染物排放标准(GB4287-2012) | 50 | 18.5 | mg/L |  |  | 166.7
|  | 废水 | 总排口 | 2019-03-22 | 悬浮物 | 纺织染整工业水污染物排放标准(GB4287-2012) | 100 | 33 | mg/L |  |  | 166.7
|  | 废水 | 总排口 | 2019-03-22 | 总氮（以N计） | 纺织染整工业水污染物排放标准(GB4287-2012) | 30 | 6.96 | mg/L |  |  | 166.7
|  | 废水 | 总排口 | 2019-03-22 | 总磷（以P计） | 纺织染整工业水污染物排放标准(GB4287-2012) | 1.5 | 0.095 | mg/L |  |  | 166.7
|  | 废水 | 总排口 | 2019-03-22 | 总锑 | 纺织染整工业水污染物排放标准(GB4287-2012) | 0.1 | 0.09 | mg/L |  |  | 166.7
大江东 | 浙江中海印染有限公司 | 废水 | 总排口 | 2019-03-05 | pH值 | 纺织染整工业水污染物排放标准(GB4287-2012) | 6-9 | 7.36 | 无量纲 |  |  | 412.6
|  | 废水 | 总排口 | 2019-03-05 | 氨氮（NH3-N） | 纺织染整工业水污染物排放标准(GB4287-2012) | 20 | 1.55 | mg/L |  |  | 412.6
|  | 废水 | 总排口 | 2019-03-05 | 苯胺类 | 纺织染整工业水污染物排放标准(GB4287-2012) | 1.0 | 0.444 | mg/L |  |  | 412.6
|  | 废水 | 总排口 | 2019-03-05 | 二氧化氯 | 纺织染整工业水污染物排放标准(GB4287-2012) | 0.5 | <0.09 | mg/L |  |  | 412.6
|  | 废水 | 总排口 | 2019-03-05 | 化学需氧量 | 纺织染整工业水污染物排放标准(GB4287-2012) | 200 | 106 | mg/L |  |  | 412.6
|  | 废水 | 总排口 | 2019-03-05 | 可吸附有机卤素化合物（AOX） | 纺织染整工业水污染物排放标准(GB4287-2012) | 12 | 0.12 | mg/L |  |  | 412.6
|  | 废水 | 总排口 | 2019-03-05 | 硫化物 | 纺织染整工业水污染物排放标准(GB4287-2012) | 0.5 | <0.005 | mg/L |  |  | 412.6
|  | 废水 | 总排口 | 2019-03-05 | 六价铬 | 纺织染整工业水污染物排放标准(GB4287-2012) | 0.5 | 0.006 | mg/L |  |  | 412.6
|  | 废水 | 总排口 | 2019-03-05 | 色度 | 纺织染整工业水污染物排放标准(GB4287-2012) | 80 | 40 | 倍 |  |  | 412.6
|  | 废水 | 总排口 | 2019-03-05 | 五日生化需氧量 | 纺织染整工业水污染物排放标准(GB4287-2012) | 50 | 24.8 | mg/L |  |  | 412.6
|  | 废水 | 总排口 | 2019-03-05 | 悬浮物 | 纺织染整工业水污染物排放标准(GB4287-2012) | 100 | 28 | mg/L |  |  | 412.6
|  | 废水 | 总排口 | 2019-03-05 | 总氮（以N计） | 纺织染整工业水污染物排放标准(GB4287-2012) | 30 | 4.34 | mg/L |  |  | 412.6
|  | 废水 | 总排口 | 2019-03-05 | 总磷（以P计） | 纺织染整工业水污染物排放标准(GB4287-2012) | 1.5 | 0.559 | mg/L |  |  | 412.6
|  | 废水 | 总排口 | 2019-03-05 | 总锑 | 纺织染整工业水污染物排放标准(GB4287-2012) | 0.1 | <0.06 | mg/L |  |  | 412.6
桐庐 | 浙江省桐庐汇丰生物科技有限公司 | 废水 | 废水监测点2 | 2019-03-12 | pH值 | 污水综合排放标准 | 6-9 | 6.31 | 无量纲 |  |  | 30
|  | 废水 | 废水监测点2 | 2019-03-12 | 氨氮（NH3-N） | 工业企业废水氮、磷污染物间接排放限值 | 35 | 0.13 | mg/L |  |  | 30
|  | 废水 | 废水监测点2 | 2019-03-12 | 化学需氧量 | 污水综合排放标准 | 500 | 10 | mg/L |  |  | 30
|  | 废水 | 废水监测点2 | 2019-03-12 | 色度 | 污水综合排放标准 |  | 4 | 倍 |  |  | 30
|  | 废水 | 废水监测点2 | 2019-03-12 | 五日生化需氧量 | 污水综合排放标准 | 300 | 1.9 | mg/L |  |  | 30
|  | 废水 | 废水监测点2 | 2019-03-12 | 悬浮物 | 污水综合排放标准 | 400 | 9 | mg/L |  |  | 30
|  | 废水 | 废水监测点2 | 2019-03-12 | 总磷（以P计） | 工业企业废水氮、磷污染物间接排放限值 | 8 | 0.04 | mg/L |  |  | 30
富阳区 | 富阳四季红染织有限公司 | 废水 | 标排口 | 2019-03-08 | pH值 | 纺织染整工业水污染物排放标准(GB4287-2012)(GB4287-2012)(GB4287-2012) | 6-9 | 6.68 | 无量纲 |  |  | 17.6 |  | 85
|  | 废水 | 标排口 | 2019-03-08 | 氨氮（NH3-N） | 纺织染整工业水污染物排放标准(GB4287-2012)(GB4287-2012)(GB4287-2012) | 8 | 2.41 | mg/L |  |  | 17.6 |  | 85
|  | 废水 | 标排口 | 2019-03-08 | 苯胺类 | 纺织染整工业水污染物排放标准(GB4287-2012)(GB4287-2012)(GB4287-2012) | 0 | <0.03 | mg/L |  |  | 17.6 |  | 85
|  | 废水 | 标排口 | 2019-03-08 | 二氧化氯 | 纺织染整工业水污染物排放标准(GB4287-2012)(GB4287-2012)(GB4287-2012) | 0.5 | <0.09 | mg/L |  |  | 17.6 |  | 85
|  | 废水 | 标排口 | 2019-03-08 | 化学需氧量 | 石油炼制工业污染物排放标准 | 50 | 26 | mg/L |  |  | 17.6 |  | 85
|  | 废水 | 标排口 | 2019-03-08 | 可吸附有机卤素化合物（AOX） | 纺织染整工业水污染物排放标准(GB4287-2012)(GB4287-2012)(GB4287-2012) | 8 | 0.455 | mg/L |  |  | 17.6 |  | 85
|  | 废水 | 标排口 | 2019-03-08 | 硫化物 | 纺织染整工业水污染物排放标准(GB4287-2012)(GB4287-2012)(GB4287-2012) | 0 | <0.005 | mg/L |  |  | 17.6 |  | 85
|  | 废水 | 标排口 | 2019-03-08 | 六价铬 | 纺织染整工业水污染物排放标准(GB4287-2012)(GB4287-2012)(GB4287-2012) | 0 | <0.004 | mg/L |  |  | 17.6 |  | 85
|  | 废水 | 标排口 | 2019-03-08 | 色度 | 纺织染整工业水污染物排放标准(GB4287-2012)(GB4287-2012)(GB4287-2012) | 30 | 4 | 倍 |  |  | 17.6 |  | 85
|  | 废水 | 标排口 | 2019-03-08 | 五日生化需氧量 | 纺织染整工业水污染物排放标准(GB4287-2012)(GB4287-2012)(GB4287-2012) | 15 | 4.2 | mg/L |  |  | 17.6 |  | 85
|  | 废水 | 标排口 | 2019-03-08 | 总氮（以N计） | 纺织染整工业水污染物排放标准(GB4287-2012)(GB4287-2012)(GB4287-2012) | 12 | 8.68 | mg/L |  |  | 17.6 |  | 85
|  | 废水 | 标排口 | 2019-03-08 | 总磷（以P计） | 纺织染整工业水污染物排放标准(GB4287-2012)(GB4287-2012)(GB4287-2012) | 0.5 | 0.145 | mg/L |  |  | 17.6 |  | 85
富阳区 | 海正药业（杭州）有限公司 | 废水 | 标排口 | 2019-03-05 | pH值 | 污水综合排放标准 | 6-9 | 8.12 | 无量纲 |  |  | 91 |  | 85
|  | 废水 | 标排口 | 2019-03-05 | 氨氮（NH3-N） | 浙江省工业企业废水氮、磷污染物间接排放限值 | 0-35 | 13.0 | mg/L |  |  | 91 |  | 85
|  | 废水 | 标排口 | 2019-03-05 | 化学需氧量 | 污水综合排放标准 | 500 | 245 | mg/L |  |  | 91 |  | 85
|  | 废水 | 标排口 | 2019-03-05 | 悬浮物 | 污水综合排放标准 | 400 | 10 | mg/L |  |  | 91 |  | 85
|  | 废水 | 标排口 | 2019-03-05 | 总氮（以N计） | 污水排入城镇下水道水质标准 | 70 | 69.4 | mg/L |  |  | 91 |  | 85
|  | 废水 | 标排口 | 2019-03-05 | 总磷（以P计） | 浙江省工业企业废水氮、磷污染物间接排放限值 | 0-8 | 4.38 | mg/L |  |  | 91 |  | 85
富阳区 | 杭州顶点纸业有限公司 | 废水 | 标排口 | 2019-03-06 | pH值 | 污水综合排放标准 | 6-9 | 6.82 | 无量纲 |  |  | 7 |  | 85
|  | 废水 | 标排口 | 2019-03-06 | 氨氮（NH3-N） | 与浙江春南污水处理有限公司协议标准 | 15 | 13.0 | mg/L |  |  | 7 |  | 85
|  | 废水 | 标排口 | 2019-03-06 | 化学需氧量 | 与浙江春南污水处理有限公司协议标准 | 2000 | 1280 | mg/L |  |  | 7 |  | 85
|  | 废水 | 标排口 | 2019-03-06 | 挥发酚 | 污水排入城镇下水道水质标准 | 1 | 0.56 | mg/L |  |  | 7 |  | 85
|  | 废水 | 标排口 | 2019-03-06 | 硫化物 | 污水排入城镇下水道水质标准 | 1 | 0.171 | mg/L |  |  | 7 |  | 85
|  | 废水 | 标排口 | 2019-03-06 | 溶解性总固体 | 污水排入城镇下水道水质标准 | 2000 | 230 | mg/L |  |  | 7 |  | 85
|  | 废水 | 标排口 | 2019-03-06 | 色度 | 污水排入城镇下水道水质标准 | 64 | 16 | 倍 |  |  | 7 |  | 85
|  | 废水 | 标排口 | 2019-03-06 | 五日生化需氧量 | 与浙江春南污水处理有限公司协议标准 | 500 | 257 | mg/L |  |  | 7 |  | 85
|  | 废水 | 标排口 | 2019-03-06 | 悬浮物 | 与浙江春南污水处理有限公司协议标准 | 500 | 140 | mg/L |  |  | 7 |  | 85
|  | 废水 | 标排口 | 2019-03-06 | 总氮（以N计） | 污水排入城镇下水道水质标准 | 70 | 7.86 | mg/L |  |  | 7 |  | 85
|  | 废水 | 标排口 | 2019-03-06 | 总磷（以P计） | 污水排入城镇下水道水质标准 | 8 | 0.373 | mg/L |  |  | 7 |  | 85
富阳区 | 杭州东大纸业有限公司 | 废水 | 标排口 | 2019-03-12 | pH值 | 污水综合排放标准 | 6-9 | 7.25 | 无量纲 |  |  | 386.4 |  | 85
|  | 废水 | 标排口 | 2019-03-12 | 氨氮（NH3-N） | 与富阳市清园城市综合污水处理有限公司协议标准 | 20 | 3.55 | mg/L |  |  | 386.4 |  | 85
|  | 废水 | 标排口 | 2019-03-12 | 化学需氧量 | 与富阳市清园城市综合污水处理有限公司协议标准 | 2000 | 204 | mg/L |  |  | 386.4 |  | 85
|  | 废水 | 标排口 | 2019-03-12 | 挥发酚 | 污水排入城镇下水道水质标准 | 1 | 0.05 | mg/L |  |  | 386.4 |  | 85
|  | 废水 | 标排口 | 2019-03-12 | 硫化物 | 污水排入城镇下水道水质标准 | 1 | 0.384 | mg/L |  |  | 386.4 |  | 85
|  | 废水 | 标排口 | 2019-03-12 | 溶解性总固体 | 污水排入城镇下水道水质标准 | 2000 | 530 | mg/L |  |  | 386.4 |  | 85
|  | 废水 | 标排口 | 2019-03-12 | 色度 | 污水排入城镇下水道水质标准 | 64 | 16 | 倍 |  |  | 386.4 |  | 85
|  | 废水 | 标排口 | 2019-03-12 | 五日生化需氧量 | 与富阳市清园城市综合污水处理有限公司协议标准 | 500 | 37.1 | mg/L |  |  | 386.4 |  | 85
|  | 废水 | 标排口 | 2019-03-12 | 悬浮物 | 与富阳市清园城市综合污水处理有限公司协议标准 | 500 | 38 | mg/L |  |  | 386.4 |  | 85
|  | 废水 | 标排口 | 2019-03-12 | 总氮（以N计） | 污水排入城镇下水道水质标准 | 70 | 17.0 | mg/L |  |  | 386.4 |  | 85
|  | 废水 | 标排口 | 2019-03-12 | 总磷（以P计） | 污水排入城镇下水道水质标准 | 8 | 0.621 | mg/L |  |  | 386.4 |  | 85
富阳区 | 杭州丰收纸业有限公司 | 废水 | 标排口 | 2019-03-12 | pH值 | 污水综合排放标准 | 6-9 | 7.45 | 无量纲 |  |  | 101 |  | 85
|  | 废水 | 标排口 | 2019-03-12 | 氨氮（NH3-N） | 与富阳市清园城市综合污水处理有限公司协议标准 | 20 | 12.5 | mg/L |  |  | 101 |  | 85
|  | 废水 | 标排口 | 2019-03-12 | 化学需氧量 | 与富阳市清园城市综合污水处理有限公司协议标准 | 2000 | 275 | mg/L |  |  | 101 |  | 85
|  | 废水 | 标排口 | 2019-03-12 | 挥发酚 | 污水排入城镇下水道水质标准 | 1 | 0.15 | mg/L |  |  | 101 |  | 85
|  | 废水 | 标排口 | 2019-03-12 | 硫化物 | 污水排入城镇下水道水质标准 | 1 | 0.274 | mg/L |  |  | 101 |  | 85
|  | 废水 | 标排口 | 2019-03-12 | 溶解性总固体 | 污水排入城镇下水道水质标准 | 2000 | 455 | mg/L |  |  | 101 |  | 85
|  | 废水 | 标排口 | 2019-03-12 | 色度 | 污水排入城镇下水道水质标准 | 64 | 32 | 倍 |  |  | 101 |  | 85
|  | 废水 | 标排口 | 2019-03-12 | 五日生化需氧量 | 与富阳市清园城市综合污水处理有限公司协议标准 | 500 | 53 | mg/L |  |  | 101 |  | 85
|  | 废水 | 标排口 | 2019-03-12 | 悬浮物 | 与富阳市清园城市综合污水处理有限公司协议标准 | 500 | 220 | mg/L |  |  | 101 |  | 85
|  | 废水 | 标排口 | 2019-03-12 | 总氮（以N计） | 污水排入城镇下水道水质标准 | 70 | 67.3 | mg/L |  |  | 101 |  | 85
|  | 废水 | 标排口 | 2019-03-12 | 总磷（以P计） | 污水排入城镇下水道水质标准 | 8 | 0.685 | mg/L |  |  | 101 |  | 85
富阳区 | 杭州富亨纸业有限公司 | 废水 | 标排口 | 2019-03-06 | pH值 | 污水综合排放标准 | 6-9 | 7.28 | 无量纲 |  |  | 113.7 |  | 85
|  | 废水 | 标排口 | 2019-03-06 | 氨氮（NH3-N） | 与浙江春南污水处理有限公司协议标准 | 15 | 2.32 | mg/L |  |  | 113.7 |  | 85
|  | 废水 | 标排口 | 2019-03-06 | 化学需氧量 | 与浙江春南污水处理有限公司协议标准 | 2000 | 941 | mg/L |  |  | 113.7 |  | 85
|  | 废水 | 标排口 | 2019-03-06 | 挥发酚 | 污水排入城镇下水道水质标准 | 1 | 0.12 | mg/L |  |  | 113.7 |  | 85
|  | 废水 | 标排口 | 2019-03-06 | 硫化物 | 污水排入城镇下水道水质标准 | 1 | 0.194 | mg/L |  |  | 113.7 |  | 85
|  | 废水 | 标排口 | 2019-03-06 | 溶解性总固体 | 污水排入城镇下水道水质标准 | 2000 | 515 | mg/L |  |  | 113.7 |  | 85
|  | 废水 | 标排口 | 2019-03-06 | 色度 | 污水排入城镇下水道水质标准 | 64 | 32 | 倍 |  |  | 113.7 |  | 85
|  | 废水 | 标排口 | 2019-03-06 | 五日生化需氧量 | 与浙江春南污水处理有限公司协议标准 | 500 | 188 | mg/L |  |  | 113.7 |  | 85
|  | 废水 | 标排口 | 2019-03-06 | 悬浮物 | 与浙江春南污水处理有限公司协议标准 | 500 | 330 | mg/L |  |  | 113.7 |  | 85
|  | 废水 | 标排口 | 2019-03-06 | 总氮（以N计） | 污水排入城镇下水道水质标准 | 70 | 14.5 | mg/L |  |  | 113.7 |  | 85
|  | 废水 | 标排口 | 2019-03-06 | 总磷（以P计） | 污水排入城镇下水道水质标准 | 8 | 1.35 | mg/L |  |  | 113.7 |  | 85
富阳区 | 杭州富阳登月纸业有限公司 | 废水 | 标排口 | 2019-03-05 | pH值 | 污水综合排放标准 | 6-9 | 6.99 | 无量纲 |  |  | 7.7 |  | 85
|  | 废水 | 标排口 | 2019-03-05 | 氨氮（NH3-N） | 与杭州富阳水务有限公司新登排水分公司协议标准 | 35 | 1.100 | mg/L |  |  | 7.7 |  | 85
|  | 废水 | 标排口 | 2019-03-05 | 化学需氧量 | 与杭州富阳水务有限公司新登排水分公司协议标准 | 500 | 210 | mg/L |  |  | 7.7 |  | 85
|  | 废水 | 标排口 | 2019-03-05 | 挥发酚 | 污水排入城镇下水道水质标准 | 1 | 0.05 | mg/L |  |  | 7.7 |  | 85
|  | 废水 | 标排口 | 2019-03-05 | 硫化物 | 污水排入城镇下水道水质标准 | 1 | 0.058 | mg/L |  |  | 7.7 |  | 85
|  | 废水 | 标排口 | 2019-03-05 | 溶解性总固体 | 污水排入城镇下水道水质标准 | 2000 | 155 | mg/L |  |  | 7.7 |  | 85
|  | 废水 | 标排口 | 2019-03-05 | 色度 | 与杭州富阳水务有限公司新登排水分公司协议标准 | 80 | 16 | 倍 |  |  | 7.7 |  | 85
|  | 废水 | 标排口 | 2019-03-05 | 五日生化需氧量 | 与杭州富阳水务有限公司新登排水分公司协议标准 | 300 | 41.2 | mg/L |  |  | 7.7 |  | 85
|  | 废水 | 标排口 | 2019-03-05 | 悬浮物 | 与杭州富阳水务有限公司新登排水分公司协议标准 | 400 | 20 | mg/L |  |  | 7.7 |  | 85
|  | 废水 | 标排口 | 2019-03-05 | 总氮（以N计） | 与杭州富阳水务有限公司新登排水分公司协议标准 | 50 | 10.1 | mg/L |  |  | 7.7 |  | 85
|  | 废水 | 标排口 | 2019-03-05 | 总磷（以P计） | 污水排入城镇下水道水质标准 | 8 | 0.167 | mg/L |  |  | 7.7 |  | 85
富阳区 | 杭州富阳方圆纸业有限公司 | 废水 | 标排口 | 2019-03-15 | pH值 | 污水综合排放标准 | 6-9 | 7.50 | 无量纲 |  |  | 29.4 |  | 85
|  | 废水 | 标排口 | 2019-03-15 | 氨氮（NH3-N） | 与浙江春南污水处理有限公司协议标准 | 15 | 2.39 | mg/L |  |  | 29.4 |  | 85
|  | 废水 | 标排口 | 2019-03-15 | 化学需氧量 | 与浙江春南污水处理有限公司协议标准 | 2000 | 239 | mg/L |  |  | 29.4 |  | 85
|  | 废水 | 标排口 | 2019-03-15 | 挥发酚 | 污水排入城镇下水道水质标准 | 1 | 0.06 | mg/L |  |  | 29.4 |  | 85
|  | 废水 | 标排口 | 2019-03-15 | 硫化物 | 污水排入城镇下水道水质标准 | 1 | 0.128 | mg/L |  |  | 29.4 |  | 85
|  | 废水 | 标排口 | 2019-03-15 | 溶解性总固体 | 污水排入城镇下水道水质标准 | 2000 | 417 | mg/L |  |  | 29.4 |  | 85
|  | 废水 | 标排口 | 2019-03-15 | 色度 | 污水排入城镇下水道水质标准 | 64 | 8 | 倍 |  |  | 29.4 |  | 85
|  | 废水 | 标排口 | 2019-03-15 | 五日生化需氧量 | 与浙江春南污水处理有限公司协议标准 | 500 | 45.8 | mg/L |  |  | 29.4 |  | 85
|  | 废水 | 标排口 | 2019-03-15 | 悬浮物 | 与浙江春南污水处理有限公司协议标准 | 500 | 185 | mg/L |  |  | 29.4 |  | 85
|  | 废水 | 标排口 | 2019-03-15 | 总氮（以N计） | 污水排入城镇下水道水质标准 | 70 | 12.2 | mg/L |  |  | 29.4 |  | 85
|  | 废水 | 标排口 | 2019-03-15 | 总磷（以P计） | 污水排入城镇下水道水质标准 | 8 | 0.325 | mg/L |  |  | 29.4 |  | 85
富阳区 | 杭州富阳飞皇纸业有限公司 | 废水 | 标排口 | 2019-03-01 | pH值 | 污水综合排放标准 | 6-9 | 6.35 | 无量纲 |  |  | 6.3 |  | 85
|  | 废水 | 标排口 | 2019-03-01 | 氨氮（NH3-N） | 与杭州富阳水务有限公司新登排水分公司协议标准 | 35 | 1.52 | mg/L |  |  | 6.3 |  | 85
|  | 废水 | 标排口 | 2019-03-01 | 化学需氧量 | 与杭州富阳水务有限公司新登排水分公司协议标准 | 500 | 218 | mg/L |  |  | 6.3 |  | 85
|  | 废水 | 标排口 | 2019-03-01 | 挥发酚 | 污水排入城镇下水道水质标准 | 1 | 0.11 | mg/L |  |  | 6.3 |  | 85
|  | 废水 | 标排口 | 2019-03-01 | 硫化物 | 污水排入城镇下水道水质标准 | 1 | 0.577 | mg/L |  |  | 6.3 |  | 85
|  | 废水 | 标排口 | 2019-03-01 | 溶解性总固体 | 污水排入城镇下水道水质标准 | 2000 | 333 | mg/L |  |  | 6.3 |  | 85
|  | 废水 | 标排口 | 2019-03-01 | 色度 | 与杭州富阳水务有限公司新登排水分公司协议标准 | 80 | 4 | 倍 |  |  | 6.3 |  | 85
|  | 废水 | 标排口 | 2019-03-01 | 五日生化需氧量 | 与杭州富阳水务有限公司新登排水分公司协议标准 | 300 | 46 | mg/L |  |  | 6.3 |  | 85
|  | 废水 | 标排口 | 2019-03-01 | 悬浮物 | 与杭州富阳水务有限公司新登排水分公司协议标准 | 400 | 52 | mg/L |  |  | 6.3 |  | 85
|  | 废水 | 标排口 | 2019-03-01 | 总氮（以N计） | 与杭州富阳水务有限公司新登排水分公司协议标准 | 50 | 12.2 | mg/L |  |  | 6.3 |  | 85
|  | 废水 | 标排口 | 2019-03-01 | 总磷（以P计） | 污水排入城镇下水道水质标准 | 8 | 0.065 | mg/L |  |  | 6.3 |  | 85
富阳区 | 杭州富阳恒富特种纸业有限公司 | 废水 | 标排口 | 2019-03-14 | pH值 | 污水综合排放标准 | 6-9 | 7.61 | 无量纲 |  |  | 5.1 |  | 85
|  | 废水 | 标排口 | 2019-03-14 | 氨氮（NH3-N） | 与杭州富阳新盈嘉水务有限公司大源污水厂协议标准 | 35 | 3.93 | mg/L |  |  | 5.1 |  | 85
|  | 废水 | 标排口 | 2019-03-14 | 化学需氧量 | 与杭州富阳春江污水回用处理有限公司协议标准后因破产纳入杭州富阳新盈嘉水务有限公司大源污水厂处理 | 2000 | 470 | mg/L |  |  | 5.1 |  | 85
|  | 废水 | 标排口 | 2019-03-14 | 挥发酚 | 污水排入城镇下水道水质标准 | 1 | 0.09 | mg/L |  |  | 5.1 |  | 85
|  | 废水 | 标排口 | 2019-03-14 | 硫化物 | 污水排入城镇下水道水质标准 | 1 | 0.068 | mg/L |  |  | 5.1 |  | 85
|  | 废水 | 标排口 | 2019-03-14 | 溶解性总固体 | 污水排入城镇下水道水质标准 | 2000 | 632 | mg/L |  |  | 5.1 |  | 85
|  | 废水 | 标排口 | 2019-03-14 | 色度 | 污水排入城镇下水道水质标准 | 64 | 32 | 倍 |  |  | 5.1 |  | 85
|  | 废水 | 标排口 | 2019-03-14 | 五日生化需氧量 | 与杭州富阳新盈嘉水务有限公司大源污水厂协议标准 | 500 | 51.6 | mg/L |  |  | 5.1 |  | 85
|  | 废水 | 标排口 | 2019-03-14 | 悬浮物 | 与杭州富阳新盈嘉水务有限公司大源污水厂协议标准 | 600 | 250 | mg/L |  |  | 5.1 |  | 85
|  | 废水 | 标排口 | 2019-03-14 | 总氮（以N计） | 污水排入城镇下水道水质标准 | 70 | 17.8 | mg/L |  |  | 5.1 |  | 85
|  | 废水 | 标排口 | 2019-03-14 | 总磷（以P计） | 污水排入城镇下水道水质标准 | 8 | 0.180 | mg/L |  |  | 5.1 |  | 85
富阳区 | 杭州富阳恒昇纸业有限公司 | 废水 | 标排口 | 2019-03-18 | pH值 | 污水综合排放标准 | 6-9 | 7.06 | 无量纲 |  |  | 78 |  | 85
|  | 废水 | 标排口 | 2019-03-18 | 氨氮（NH3-N） | 与浙江春南污水处理有限公司协议标准 | 15 | 8.72 | mg/L |  |  | 78 |  | 85
|  | 废水 | 标排口 | 2019-03-18 | 化学需氧量 | 与浙江春南污水处理有限公司协议标准 | 2000 | 1130 | mg/L |  |  | 78 |  | 85
|  | 废水 | 标排口 | 2019-03-18 | 挥发酚 | 污水排入城镇下水道水质标准 | 1 | 0.31 | mg/L |  |  | 78 |  | 85
|  | 废水 | 标排口 | 2019-03-18 | 硫化物 | 污水排入城镇下水道水质标准 | 1 | <0.005 | mg/L |  |  | 78 |  | 85
|  | 废水 | 标排口 | 2019-03-18 | 溶解性总固体 | 污水排入城镇下水道水质标准 | 2000 | 354 | mg/L |  |  | 78 |  | 85
|  | 废水 | 标排口 | 2019-03-18 | 色度 | 污水排入城镇下水道水质标准 | 64 | 16 | 倍 |  |  | 78 |  | 85
|  | 废水 | 标排口 | 2019-03-18 | 五日生化需氧量 | 与浙江春南污水处理有限公司协议标准 | 500 | 223 | mg/L |  |  | 78 |  | 85
|  | 废水 | 标排口 | 2019-03-18 | 悬浮物 | 与浙江春南污水处理有限公司协议标准 | 500 | 140 | mg/L |  |  | 78 |  | 85
|  | 废水 | 标排口 | 2019-03-18 | 总氮（以N计） | 污水排入城镇下水道水质标准 | 70 | 52.3 | mg/L |  |  | 78 |  | 85
|  | 废水 | 标排口 | 2019-03-18 | 总磷（以P计） | 污水排入城镇下水道水质标准 | 8 | 1.63 | mg/L |  |  | 78 |  | 85
富阳区 | 杭州富阳可景纸业有限公司 | 废水 | 标排口 | 2019-03-12 | pH值 | 污水综合排放标准 | 6-9 | 7.45 | 无量纲 |  |  | 100 |  | 85
|  | 废水 | 标排口 | 2019-03-12 | 氨氮（NH3-N） | 与富阳市清园城市综合污水处理有限公司协议标准 | 20 | 2.52 | mg/L |  |  | 100 |  | 85
|  | 废水 | 标排口 | 2019-03-12 | 化学需氧量 | 与富阳市清园城市综合污水处理有限公司协议标准 | 2000 | 230 | mg/L |  |  | 100 |  | 85
|  | 废水 | 标排口 | 2019-03-12 | 挥发酚 | 污水排入城镇下水道水质标准 | 1 | 0.07 | mg/L |  |  | 100 |  | 85
|  | 废水 | 标排口 | 2019-03-12 | 硫化物 | 污水排入城镇下水道水质标准 | 1 | 0.818 | mg/L |  |  | 100 |  | 85
|  | 废水 | 标排口 | 2019-03-12 | 溶解性总固体 | 污水排入城镇下水道水质标准 | 2000 | 625 | mg/L |  |  | 100 |  | 85
|  | 废水 | 标排口 | 2019-03-12 | 色度 | 污水排入城镇下水道水质标准 | 64 | 32 | 倍 |  |  | 100 |  | 85
|  | 废水 | 标排口 | 2019-03-12 | 五日生化需氧量 | 与富阳市清园城市综合污水处理有限公司协议标准 | 500 | 45 | mg/L |  |  | 100 |  | 85
|  | 废水 | 标排口 | 2019-03-12 | 悬浮物 | 与富阳市清园城市综合污水处理有限公司协议标准 | 500 | 140 | mg/L |  |  | 100 |  | 85
|  | 废水 | 标排口 | 2019-03-12 | 总氮（以N计） | 污水排入城镇下水道水质标准 | 70 | 12.8 | mg/L |  |  | 100 |  | 85
|  | 废水 | 标排口 | 2019-03-12 | 总磷（以P计） | 污水排入城镇下水道水质标准 | 8 | 0.946 | mg/L |  |  | 100 |  | 85
富阳区 | 杭州富阳立新纸业有限公司 | 废水 | 标排口 | 2019-03-01 | pH值 | 污水综合排放标准 | 6-9 | 6.84 | 无量纲 |  |  | 81.2 |  | 85
|  | 废水 | 标排口 | 2019-03-01 | 氨氮（NH3-N） | 与杭州富阳水务有限公司新登排水分公司协议标准 | 35 | 0.716 | mg/L |  |  | 81.2 |  | 85
|  | 废水 | 标排口 | 2019-03-01 | 化学需氧量 | 与杭州富阳水务有限公司新登排水分公司协议标准 | 500 | 144 | mg/L |  |  | 81.2 |  | 85
|  | 废水 | 标排口 | 2019-03-01 | 挥发酚 | 污水排入城镇下水道水质标准 | 1 | 0.44 | mg/L |  |  | 81.2 |  | 85
|  | 废水 | 标排口 | 2019-03-01 | 硫化物 | 污水排入城镇下水道水质标准 | 1 | 0.433 | mg/L |  |  | 81.2 |  | 85
|  | 废水 | 标排口 | 2019-03-01 | 溶解性总固体 | 污水排入城镇下水道水质标准 | 2000 | 252 | mg/L |  |  | 81.2 |  | 85
|  | 废水 | 标排口 | 2019-03-01 | 色度 | 与杭州富阳水务有限公司新登排水分公司协议标准 | 80 | 8 | 倍 |  |  | 81.2 |  | 85
|  | 废水 | 标排口 | 2019-03-01 | 五日生化需氧量 | 与杭州富阳水务有限公司新登排水分公司协议标准 | 300 | 46.3 | mg/L |  |  | 81.2 |  | 85
|  | 废水 | 标排口 | 2019-03-01 | 悬浮物 | 与杭州富阳水务有限公司新登排水分公司协议标准 | 400 | 35 | mg/L |  |  | 81.2 |  | 85
|  | 废水 | 标排口 | 2019-03-01 | 总氮（以N计） | 污水排入城镇下水道水质标准 | 70 | 6.30 | mg/L |  |  | 81.2 |  | 85
|  | 废水 | 标排口 | 2019-03-01 | 总磷（以P计） | 污水排入城镇下水道水质标准 | 8 | 0.071 | mg/L |  |  | 81.2 |  | 85
富阳区 | 杭州富阳茂宏纸业有限公司 | 废水 | 排放口 | 2019-03-06 | pH值 | 污水综合排放标准 | 6-9 | 7.41 | 无量纲 |  |  | 26.6 |  | 85
|  | 废水 | 排放口 | 2019-03-06 | 氨氮（NH3-N） | 与浙江春南污水处理有限公司协议标准 | 15 | 1.31 | mg/L |  |  | 26.6 |  | 85
|  | 废水 | 排放口 | 2019-03-06 | 化学需氧量 | 与浙江春南污水处理有限公司协议标准 | 2000 | 343 | mg/L |  |  | 26.6 |  | 85
|  | 废水 | 排放口 | 2019-03-06 | 挥发酚 | 污水排入城镇下水道水质标准 | 1 | 0.25 | mg/L |  |  | 26.6 |  | 85
|  | 废水 | 排放口 | 2019-03-06 | 硫化物 | 污水排入城镇下水道水质标准 | 1 | 0.100 | mg/L |  |  | 26.6 |  | 85
|  | 废水 | 排放口 | 2019-03-06 | 溶解性总固体 | 污水排入城镇下水道水质标准 | 2000 | 450 | mg/L |  |  | 26.6 |  | 85
|  | 废水 | 排放口 | 2019-03-06 | 色度 | 污水排入城镇下水道水质标准 | 64 | 8 | 倍 |  |  | 26.6 |  | 85
|  | 废水 | 排放口 | 2019-03-06 | 五日生化需氧量 | 与浙江春南污水处理有限公司协议标准 | 500 | 70.1 | mg/L |  |  | 26.6 |  | 85
|  | 废水 | 排放口 | 2019-03-06 | 悬浮物 | 与浙江春南污水处理有限公司协议标准 | 500 | 165 | mg/L |  |  | 26.6 |  | 85
|  | 废水 | 排放口 | 2019-03-06 | 总氮（以N计） | 污水排入城镇下水道水质标准 | 70 | 12.8 | mg/L |  |  | 26.6 |  | 85
|  | 废水 | 排放口 | 2019-03-06 | 总磷（以P计） | 污水排入城镇下水道水质标准 | 8 | 0.420 | mg/L |  |  | 26.6 |  | 85
富阳区 | 杭州富阳荣华纸业有限公司 | 废水 | 标排口 | 2019-03-01 | pH值 | 污水综合排放标准 | 6-9 | 7.23 | 无量纲 |  |  | 23.4 |  | 85
|  | 废水 | 标排口 | 2019-03-01 | 氨氮（NH3-N） | 与杭州富阳水务有限公司新登排水分公司协议标准 | 35 | 0.858 | mg/L |  |  | 23.4 |  | 85
|  | 废水 | 标排口 | 2019-03-01 | 化学需氧量 | 与杭州富阳水务有限公司新登排水分公司协议标准 | 500 | 195 | mg/L |  |  | 23.4 |  | 85
|  | 废水 | 标排口 | 2019-03-01 | 挥发酚 | 污水排入城镇下水道水质标准 | 1 | 0.64 | mg/L |  |  | 23.4 |  | 85
|  | 废水 | 标排口 | 2019-03-01 | 硫化物 | 污水排入城镇下水道水质标准 | 1 | 0.126 | mg/L |  |  | 23.4 |  | 85
|  | 废水 | 标排口 | 2019-03-01 | 溶解性总固体 | 污水排入城镇下水道水质标准 | 2000 | 240 | mg/L |  |  | 23.4 |  | 85
|  | 废水 | 标排口 | 2019-03-01 | 色度 | 与杭州富阳水务有限公司新登排水分公司协议标准 | 80 | 8 | 倍 |  |  | 23.4 |  | 85
|  | 废水 | 标排口 | 2019-03-01 | 五日生化需氧量 | 与杭州富阳水务有限公司新登排水分公司协议标准 | 300 | 38.5 | mg/L |  |  | 23.4 |  | 85
|  | 废水 | 标排口 | 2019-03-01 | 悬浮物 | 与杭州富阳水务有限公司新登排水分公司协议标准 | 400 | 43 | mg/L |  |  | 23.4 |  | 85
|  | 废水 | 标排口 | 2019-03-01 | 总氮（以N计） | 与杭州富阳水务有限公司新登排水分公司协议标准 | 50 | 8.88 | mg/L |  |  | 23.4 |  | 85
|  | 废水 | 标排口 | 2019-03-01 | 总磷（以P计） | 污水排入城镇下水道水质标准 | 8 | 0.199 | mg/L |  |  | 23.4 |  | 85
富阳区 | 杭州富阳太平纸业有限公司 | 废水 | 排放口 | 2019-03-14 | pH值 | 污水综合排放标准 | 6-9 | 7.58 | 无量纲 |  |  | 54.8 |  | 85
|  | 废水 | 排放口 | 2019-03-14 | 氨氮（NH3-N） | 与富阳市清园城市综合污水处理有限公司协议标准 | 20 | 5.15 | mg/L |  |  | 54.8 |  | 85
|  | 废水 | 排放口 | 2019-03-14 | 化学需氧量 | 与富阳市清园城市综合污水处理有限公司协议标准 | 2000 | 298 | mg/L |  |  | 54.8 |  | 85
|  | 废水 | 排放口 | 2019-03-14 | 挥发酚 | 污水排入城镇下水道水质标准 | 1 | 0.08 | mg/L |  |  | 54.8 |  | 85
|  | 废水 | 排放口 | 2019-03-14 | 硫化物 | 污水排入城镇下水道水质标准 | 1 | 0.426 | mg/L |  |  | 54.8 |  | 85
|  | 废水 | 排放口 | 2019-03-14 | 溶解性总固体 | 污水排入城镇下水道水质标准 | 2000 | 380 | mg/L |  |  | 54.8 |  | 85
|  | 废水 | 排放口 | 2019-03-14 | 色度 | 污水排入城镇下水道水质标准 | 64 | 8 | 倍 |  |  | 54.8 |  | 85
|  | 废水 | 排放口 | 2019-03-14 | 五日生化需氧量 | 与富阳市清园城市综合污水处理有限公司协议标准 | 500 | 56.5 | mg/L |  |  | 54.8 |  | 85
|  | 废水 | 排放口 | 2019-03-14 | 悬浮物 | 与富阳市清园城市综合污水处理有限公司协议标准 | 500 | 180 | mg/L |  |  | 54.8 |  | 85
|  | 废水 | 排放口 | 2019-03-14 | 总氮（以N计） | 污水排入城镇下水道水质标准 | 70 | 35.5 | mg/L |  |  | 54.8 |  | 85
|  | 废水 | 排放口 | 2019-03-14 | 总磷（以P计） | 污水排入城镇下水道水质标准 | 8 | 0.180 | mg/L |  |  | 54.8 |  | 85
富阳区 | 杭州富阳天地造纸实业有限公司 | 废水 | 标排口 | 2019-03-06 | pH值 | 污水综合排放标准 | 6-9 | 6.85 | 无量纲 |  |  | 38.2 |  | 85
|  | 废水 | 标排口 | 2019-03-06 | 氨氮（NH3-N） | 与浙江春南污水处理有限公司协议标准 | 15 | 1.26 | mg/L |  |  | 38.2 |  | 85
|  | 废水 | 标排口 | 2019-03-06 | 化学需氧量 | 与浙江春南污水处理有限公司协议标准 | 2000 | 380 | mg/L |  |  | 38.2 |  | 85
|  | 废水 | 标排口 | 2019-03-06 | 挥发酚 | 污水排入城镇下水道水质标准 | 1 | 0.38 | mg/L |  |  | 38.2 |  | 85
|  | 废水 | 标排口 | 2019-03-06 | 硫化物 | 污水排入城镇下水道水质标准 | 1 | 0.155 | mg/L |  |  | 38.2 |  | 85
|  | 废水 | 标排口 | 2019-03-06 | 溶解性总固体 | 污水排入城镇下水道水质标准 | 2000 | 490 | mg/L |  |  | 38.2 |  | 85
|  | 废水 | 标排口 | 2019-03-06 | 色度 | 污水排入城镇下水道水质标准 | 64 | 8 | 倍 |  |  | 38.2 |  | 85
|  | 废水 | 标排口 | 2019-03-06 | 五日生化需氧量 | 与浙江春南污水处理有限公司协议标准 | 500 | 75.5 | mg/L |  |  | 38.2 |  | 85
|  | 废水 | 标排口 | 2019-03-06 | 悬浮物 | 与浙江春南污水处理有限公司协议标准 | 500 | 375 | mg/L |  |  | 38.2 |  | 85
|  | 废水 | 标排口 | 2019-03-06 | 总氮（以N计） | 污水排入城镇下水道水质标准 | 70 | 9.24 | mg/L |  |  | 38.2 |  | 85
|  | 废水 | 标排口 | 2019-03-06 | 总磷（以P计） | 污水排入城镇下水道水质标准 | 8 | 0.698 | mg/L |  |  | 38.2 |  | 85
富阳区 | 杭州富阳天鹏纸业有限公司 | 废水 | 标排口 | 2019-03-13 | pH值 | 污水综合排放标准 | 6-9 | 7.55 | 无量纲 |  |  | 64.3 |  | 85
|  | 废水 | 标排口 | 2019-03-13 | 氨氮（NH3-N） | 与富阳市清园城市综合污水处理有限公司协议标准 | 20 | 12.3 | mg/L |  |  | 64.3 |  | 85
|  | 废水 | 标排口 | 2019-03-13 | 化学需氧量 | 与富阳市清园城市综合污水处理有限公司协议标准 | 2000 | 955 | mg/L |  |  | 64.3 |  | 85
|  | 废水 | 标排口 | 2019-03-13 | 挥发酚 | 污水排入城镇下水道水质标准 | 1 | 0.25 | mg/L |  |  | 64.3 |  | 85
|  | 废水 | 标排口 | 2019-03-13 | 硫化物 | 污水排入城镇下水道水质标准 | 1 | 0.055 | mg/L |  |  | 64.3 |  | 85
|  | 废水 | 标排口 | 2019-03-13 | 溶解性总固体 | 污水排入城镇下水道水质标准 | 2000 | 680 | mg/L |  |  | 64.3 |  | 85
|  | 废水 | 标排口 | 2019-03-13 | 色度 | 污水排入城镇下水道水质标准 | 64 | 32 | 倍 |  |  | 64.3 |  | 85
|  | 废水 | 标排口 | 2019-03-13 | 五日生化需氧量 | 与富阳市清园城市综合污水处理有限公司协议标准 | 500 | 181 | mg/L |  |  | 64.3 |  | 85
|  | 废水 | 标排口 | 2019-03-13 | 悬浮物 | 与富阳市清园城市综合污水处理有限公司协议标准 | 500 | 430 | mg/L |  |  | 64.3 |  | 85
|  | 废水 | 标排口 | 2019-03-13 | 总氮（以N计） | 污水排入城镇下水道水质标准 | 70 | 65.2 | mg/L |  |  | 64.3 |  | 85
|  | 废水 | 标排口 | 2019-03-13 | 总磷（以P计） | 污水排入城镇下水道水质标准 | 8 | 2.01 | mg/L |  |  | 64.3 |  | 85
富阳区 | 杭州富阳新成纸业有限公司 | 废水 | 标排口 | 2019-03-18 | pH值 | 污水综合排放标准 | 6-9 | 7.72 | 无量纲 |  |  | 14 |  | 85
|  | 废水 | 标排口 | 2019-03-18 | 氨氮（NH3-N） | 与浙江春南污水处理有限公司协议标准 | 15 | 0.629 | mg/L |  |  | 14 |  | 85
|  | 废水 | 标排口 | 2019-03-18 | 化学需氧量 | 与浙江春南污水处理有限公司协议标准 | 2000 | 87 | mg/L |  |  | 14 |  | 85
|  | 废水 | 标排口 | 2019-03-18 | 挥发酚 | 污水排入城镇下水道水质标准 | 1 | 0.06 | mg/L |  |  | 14 |  | 85
|  | 废水 | 标排口 | 2019-03-18 | 硫化物 | 污水排入城镇下水道水质标准 | 1 | <0.005 | mg/L |  |  | 14 |  | 85
|  | 废水 | 标排口 | 2019-03-18 | 溶解性总固体 | 污水排入城镇下水道水质标准 | 2000 | 222 | mg/L |  |  | 14 |  | 85
|  | 废水 | 标排口 | 2019-03-18 | 色度 | 污水排入城镇下水道水质标准 | 64 | 16 | 倍 |  |  | 14 |  | 85
|  | 废水 | 标排口 | 2019-03-18 | 五日生化需氧量 | 与浙江春南污水处理有限公司协议标准 | 500 | 19.5 | mg/L |  |  | 14 |  | 85
|  | 废水 | 标排口 | 2019-03-18 | 悬浮物 | 与浙江春南污水处理有限公司协议标准 | 500 | 42 | mg/L |  |  | 14 |  | 85
|  | 废水 | 标排口 | 2019-03-18 | 总氮（以N计） | 污水排入城镇下水道水质标准 | 70 | 6.65 | mg/L |  |  | 14 |  | 85
|  | 废水 | 标排口 | 2019-03-18 | 总磷（以P计） | 污水排入城镇下水道水质标准 | 8 | 0.178 | mg/L |  |  | 14 |  | 85
富阳区 | 杭州富阳阳光纸业有限公司 | 废水 | 标排口 | 2019-03-18 | pH值 | 污水综合排放标准 | 6-9 | 7.43 | 无量纲 |  |  | 0.8 |  | 85
|  | 废水 | 标排口 | 2019-03-18 | 氨氮（NH3-N） | 与浙江春南污水处理有限公司协议标准 | 15 | 3.88 | mg/L |  |  | 0.8 |  | 85
|  | 废水 | 标排口 | 2019-03-18 | 化学需氧量 | 与浙江春南污水处理有限公司协议标准 | 2000 | 612 | mg/L |  |  | 0.8 |  | 85
|  | 废水 | 标排口 | 2019-03-18 | 挥发酚 | 污水排入城镇下水道水质标准 | 1 | 0.38 | mg/L |  |  | 0.8 |  | 85
|  | 废水 | 标排口 | 2019-03-18 | 硫化物 | 污水排入城镇下水道水质标准 | 1 | 0.482 | mg/L |  |  | 0.8 |  | 85
|  | 废水 | 标排口 | 2019-03-18 | 溶解性总固体 | 污水排入城镇下水道水质标准 | 2000 | 165 | mg/L |  |  | 0.8 |  | 85
|  | 废水 | 标排口 | 2019-03-18 | 色度 | 污水排入城镇下水道水质标准 | 64 | 8 | 倍 |  |  | 0.8 |  | 85
|  | 废水 | 标排口 | 2019-03-18 | 五日生化需氧量 | 与浙江春南污水处理有限公司协议标准 | 500 | 122 | mg/L |  |  | 0.8 |  | 85
|  | 废水 | 标排口 | 2019-03-18 | 悬浮物 | 与浙江春南污水处理有限公司协议标准 | 500 | 14 | mg/L |  |  | 0.8 |  | 85
|  | 废水 | 标排口 | 2019-03-18 | 总氮（以N计） | 污水排入城镇下水道水质标准 | 70 | 16.6 | mg/L |  |  | 0.8 |  | 85
|  | 废水 | 标排口 | 2019-03-18 | 总磷（以P计） | 污水排入城镇下水道水质标准 | 8 | 1.44 | mg/L |  |  | 0.8 |  | 85
富阳区 | 杭州富阳盈泰纸业有限公司 | 废水 | 标排口 | 2019-03-18 | pH值 | 污水综合排放标准 | 6-9 | 7.16 | 无量纲 |  |  | 146.5 |  | 85
|  | 废水 | 标排口 | 2019-03-18 | 氨氮（NH3-N） | 与浙江春南污水处理有限公司协议标准 | 15 | 14.6 | mg/L |  |  | 146.5 |  | 85
|  | 废水 | 标排口 | 2019-03-18 | 化学需氧量 | 与浙江春南污水处理有限公司协议标准 | 2000 | 878 | mg/L |  |  | 146.5 |  | 85
|  | 废水 | 标排口 | 2019-03-18 | 挥发酚 | 污水排入城镇下水道水质标准 | 1 | 0.82 | mg/L |  |  | 146.5 |  | 85
|  | 废水 | 标排口 | 2019-03-18 | 硫化物 | 污水排入城镇下水道水质标准 | 1 | 0.495 | mg/L |  |  | 146.5 |  | 85
|  | 废水 | 标排口 | 2019-03-18 | 溶解性总固体 | 污水排入城镇下水道水质标准 | 2000 | 685 | mg/L |  |  | 146.5 |  | 85
|  | 废水 | 标排口 | 2019-03-18 | 色度 | 污水排入城镇下水道水质标准 | 64 | 32 | 倍 |  |  | 146.5 |  | 85
|  | 废水 | 标排口 | 2019-03-18 | 五日生化需氧量 | 与浙江春南污水处理有限公司协议标准 | 500 | 175 | mg/L |  |  | 146.5 |  | 85
|  | 废水 | 标排口 | 2019-03-18 | 悬浮物 | 与浙江春南污水处理有限公司协议标准 | 500 | 480 | mg/L |  |  | 146.5 |  | 85
|  | 废水 | 标排口 | 2019-03-18 | 总氮（以N计） | 污水排入城镇下水道水质标准 | 70 | 66 | mg/L |  |  | 146.5 |  | 85
|  | 废水 | 标排口 | 2019-03-18 | 总磷（以P计） | 污水排入城镇下水道水质标准 | 8 | 7.4 | mg/L |  |  | 146.5 |  | 85
富阳区 | 杭州富阳永乐纸业有限公司 | 废水 | 标排口 | 2019-03-19 | pH值 | 污水综合排放标准 | 6-9 | 7.33 | 无量纲 |  |  | 91.7 |  | 85
|  | 废水 | 标排口 | 2019-03-19 | 氨氮（NH3-N） | 与浙江春南污水处理有限公司协议标准 | 15 | 3.36 | mg/L |  |  | 91.7 |  | 85
|  | 废水 | 标排口 | 2019-03-19 | 化学需氧量 | 与浙江春南污水处理有限公司协议标准 | 2000 | 379 | mg/L |  |  | 91.7 |  | 85
|  | 废水 | 标排口 | 2019-03-19 | 挥发酚 | 污水排入城镇下水道水质标准 | 1 | 0.07 | mg/L |  |  | 91.7 |  | 85
|  | 废水 | 标排口 | 2019-03-19 | 硫化物 | 污水排入城镇下水道水质标准 | 1 | 0.044 | mg/L |  |  | 91.7 |  | 85
|  | 废水 | 标排口 | 2019-03-19 | 溶解性总固体 | 污水排入城镇下水道水质标准 | 2000 | 344 | mg/L |  |  | 91.7 |  | 85
|  | 废水 | 标排口 | 2019-03-19 | 色度 | 污水排入城镇下水道水质标准 | 64 | 8 | 倍 |  |  | 91.7 |  | 85
|  | 废水 | 标排口 | 2019-03-19 | 五日生化需氧量 | 与浙江春南污水处理有限公司协议标准 | 500 | 71.6 | mg/L |  |  | 91.7 |  | 85
|  | 废水 | 标排口 | 2019-03-19 | 悬浮物 | 与浙江春南污水处理有限公司协议标准 | 500 | 34 | mg/L |  |  | 91.7 |  | 85
|  | 废水 | 标排口 | 2019-03-19 | 总氮（以N计） | 污水排入城镇下水道水质标准 | 70 | 20.8 | mg/L |  |  | 91.7 |  | 85
|  | 废水 | 标排口 | 2019-03-19 | 总磷（以P计） | 污水排入城镇下水道水质标准 | 8 | 0.111 | mg/L |  |  | 91.7 |  | 85
富阳区 | 杭州富宇杰纸业有限公司 | 废水 | 标排口 | 2019-03-01 | pH值 | 污水综合排放标准 | 6-9 | 7.59 | 无量纲 |  |  | 8.2 |  | 85
|  | 废水 | 标排口 | 2019-03-01 | 氨氮（NH3-N） | 与杭州富阳水务有限公司新登排水分公司协议标准 | 35 | 1.16 | mg/L |  |  | 8.2 |  | 85
|  | 废水 | 标排口 | 2019-03-01 | 化学需氧量 | 与杭州富阳水务有限公司新登排水分公司协议标准 | 500 | 113 | mg/L |  |  | 8.2 |  | 85
|  | 废水 | 标排口 | 2019-03-01 | 挥发酚 | 污水排入城镇下水道水质标准 | 1 | 0.22 | mg/L |  |  | 8.2 |  | 85
|  | 废水 | 标排口 | 2019-03-01 | 硫化物 | 污水排入城镇下水道水质标准 | 1 | <0.005 | mg/L |  |  | 8.2 |  | 85
|  | 废水 | 标排口 | 2019-03-01 | 溶解性总固体 | 污水排入城镇下水道水质标准 | 2000 | 213 | mg/L |  |  | 8.2 |  | 85
|  | 废水 | 标排口 | 2019-03-01 | 色度 | 与杭州富阳水务有限公司新登排水分公司协议标准 | 80 | 8 | 倍 |  |  | 8.2 |  | 85
|  | 废水 | 标排口 | 2019-03-01 | 五日生化需氧量 | 与杭州富阳水务有限公司新登排水分公司协议标准 | 300 | 62.8 | mg/L |  |  | 8.2 |  | 85
|  | 废水 | 标排口 | 2019-03-01 | 悬浮物 | 与杭州富阳水务有限公司新登排水分公司协议标准 | 400 | 35 | mg/L |  |  | 8.2 |  | 85
|  | 废水 | 标排口 | 2019-03-01 | 总氮（以N计） | 与杭州富阳水务有限公司新登排水分公司协议标准 | 50 | 6.85 | mg/L |  |  | 8.2 |  | 85
|  | 废水 | 标排口 | 2019-03-01 | 总磷（以P计） | 污水排入城镇下水道水质标准 | 8 | 0.141 | mg/L |  |  | 8.2 |  | 85
富阳区 | 杭州金龙纸业有限公司 | 废水 | 标排口 | 2019-03-12 | pH值 | 污水综合排放标准 | 6-9 | 7.40 | 无量纲 |  |  | 336.4 |  | 85
|  | 废水 | 标排口 | 2019-03-12 | 氨氮（NH3-N） | 与富阳市清园城市综合污水处理有限公司协议标准 | 20 | 11.2 | mg/L |  |  | 336.4 |  | 85
|  | 废水 | 标排口 | 2019-03-12 | 化学需氧量 | 与富阳市清园城市综合污水处理有限公司协议标准 | 2000 | 816 | mg/L |  |  | 336.4 |  | 85
|  | 废水 | 标排口 | 2019-03-12 | 挥发酚 | 污水排入城镇下水道水质标准 | 1 | 0.06 | mg/L |  |  | 336.4 |  | 85
|  | 废水 | 标排口 | 2019-03-12 | 硫化物 | 污水排入城镇下水道水质标准 | 1 | 0.018 | mg/L |  |  | 336.4 |  | 85
|  | 废水 | 标排口 | 2019-03-12 | 溶解性总固体 | 污水排入城镇下水道水质标准 | 2000 | 638 | mg/L |  |  | 336.4 |  | 85
|  | 废水 | 标排口 | 2019-03-12 | 色度 | 污水排入城镇下水道水质标准 | 64 | 16 | 倍 |  |  | 336.4 |  | 85
|  | 废水 | 标排口 | 2019-03-12 | 五日生化需氧量 | 与富阳市清园城市综合污水处理有限公司协议标准 | 500 | 158 | mg/L |  |  | 336.4 |  | 85
|  | 废水 | 标排口 | 2019-03-12 | 悬浮物 | 与富阳市清园城市综合污水处理有限公司协议标准 | 500 | 117 | mg/L |  |  | 336.4 |  | 85
|  | 废水 | 标排口 | 2019-03-12 | 总氮（以N计） | 污水排入城镇下水道水质标准 | 70 | 53.2 | mg/L |  |  | 336.4 |  | 85
|  | 废水 | 标排口 | 2019-03-12 | 总磷（以P计） | 污水排入城镇下水道水质标准 | 8 | 0.498 | mg/L |  |  | 336.4 |  | 85
富阳区 | 杭州蓝鸟纸业有限公司 | 废水 | 排放口 | 2019-03-13 | pH值 | 污水综合排放标准 | 6-9 | 7.22 | 无量纲 |  |  | 198.6 |  | 85
|  | 废水 | 排放口 | 2019-03-13 | 氨氮（NH3-N） | 与浙江春南污水处理有限公司协议标准 | 15 | 14.5 | mg/L |  |  | 198.6 |  | 85
|  | 废水 | 排放口 | 2019-03-13 | 化学需氧量 | 与浙江春南污水处理有限公司协议标准 | 2000 | 910 | mg/L |  |  | 198.6 |  | 85
|  | 废水 | 排放口 | 2019-03-13 | 挥发酚 | 污水排入城镇下水道水质标准 | 1 | 0.32 | mg/L |  |  | 198.6 |  | 85
|  | 废水 | 排放口 | 2019-03-13 | 硫化物 | 污水排入城镇下水道水质标准 | 1 | 0.410 | mg/L |  |  | 198.6 |  | 85
|  | 废水 | 排放口 | 2019-03-13 | 溶解性总固体 | 污水排入城镇下水道水质标准 | 2000 | 690 | mg/L |  |  | 198.6 |  | 85
|  | 废水 | 排放口 | 2019-03-13 | 色度 | 污水排入城镇下水道水质标准 | 64 | 32 | 倍 |  |  | 198.6 |  | 85
|  | 废水 | 排放口 | 2019-03-13 | 五日生化需氧量 | 与浙江春南污水处理有限公司协议标准 | 500 | 182 | mg/L |  |  | 198.6 |  | 85
|  | 废水 | 排放口 | 2019-03-13 | 悬浮物 | 与浙江春南污水处理有限公司协议标准 | 500 | 290 | mg/L |  |  | 198.6 |  | 85
|  | 废水 | 排放口 | 2019-03-13 | 总氮（以N计） | 污水排入城镇下水道水质标准 | 70 | 66.3 | mg/L |  |  | 198.6 |  | 85
|  | 废水 | 排放口 | 2019-03-13 | 总磷（以P计） | 污水排入城镇下水道水质标准 | 8 | 2.39 | mg/L |  |  | 198.6 |  | 85
富阳区 | 杭州三星纸业有限公司 | 废水 | 标排口 | 2019-03-15 | pH值 | 污水综合排放标准 | 6-9 | 7.80 | 无量纲 |  |  | 103.4 |  | 85
|  | 废水 | 标排口 | 2019-03-15 | 氨氮（NH3-N） | 与浙江春南污水处理有限公司协议标准 | 15 | 3.57 | mg/L |  |  | 103.4 |  | 85
|  | 废水 | 标排口 | 2019-03-15 | 化学需氧量 | 与浙江春南污水处理有限公司协议标准 | 2000 | 123 | mg/L |  |  | 103.4 |  | 85
|  | 废水 | 标排口 | 2019-03-15 | 挥发酚 | 污水排入城镇下水道水质标准 | 1 | 0.18 | mg/L |  |  | 103.4 |  | 85
|  | 废水 | 标排口 | 2019-03-15 | 硫化物 | 污水排入城镇下水道水质标准 | 1 | 0.308 | mg/L |  |  | 103.4 |  | 85
|  | 废水 | 标排口 | 2019-03-15 | 溶解性总固体 | 污水排入城镇下水道水质标准 | 2000 | 389 | mg/L |  |  | 103.4 |  | 85
|  | 废水 | 标排口 | 2019-03-15 | 色度 | 污水排入城镇下水道水质标准 | 64 | 16 | 倍 |  |  | 103.4 |  | 85
|  | 废水 | 标排口 | 2019-03-15 | 五日生化需氧量 | 与浙江春南污水处理有限公司协议标准 | 500 | 23.6 | mg/L |  |  | 103.4 |  | 85
|  | 废水 | 标排口 | 2019-03-15 | 悬浮物 | 与浙江春南污水处理有限公司协议标准 | 500 | 16 | mg/L |  |  | 103.4 |  | 85
|  | 废水 | 标排口 | 2019-03-15 | 总氮（以N计） | 污水排入城镇下水道水质标准 | 70 | 15.8 | mg/L |  |  | 103.4 |  | 85
|  | 废水 | 标排口 | 2019-03-15 | 总磷（以P计） | 污水排入城镇下水道水质标准 | 8 | 0.306 | mg/L |  |  | 103.4 |  | 85
富阳区 | 杭州特种纸业有限公司 | 废水 | 标排口 | 2019-03-07 | pH值 | 制浆造纸工业水污染物排放标准 | 6-9 | 7.56 | 无量纲 |  |  | 49.4 |  | 85
|  | 废水 | 标排口 | 2019-03-07 | 氨氮（NH3-N） | 制浆造纸工业水污染物排放标准 | 5 | 0.875 | mg/L |  |  | 49.4 |  | 85
|  | 废水 | 标排口 | 2019-03-07 | 化学需氧量 | 制浆造纸工业水污染物排放标准 | 50 | 42 | mg/L |  |  | 49.4 |  | 85
|  | 废水 | 标排口 | 2019-03-07 | 挥发酚 | 污水综合排放标准 | 0.5 | 0.07 | mg/L |  |  | 49.4 |  | 85
|  | 废水 | 标排口 | 2019-03-07 | 硫化物 | 污水综合排放标准 | 1.0 | <0.005 | mg/L |  |  | 49.4 |  | 85
|  | 废水 | 标排口 | 2019-03-07 | 色度 | 制浆造纸工业水污染物排放标准 | 50 | 2 | 倍 |  |  | 49.4 |  | 85
|  | 废水 | 标排口 | 2019-03-07 | 五日生化需氧量 | 制浆造纸工业水污染物排放标准 | 10 | 8.6 | mg/L |  |  | 49.4 |  | 85
|  | 废水 | 标排口 | 2019-03-07 | 悬浮物 | 制浆造纸工业水污染物排放标准 | 10 | 6 | mg/L |  |  | 49.4 |  | 85
|  | 废水 | 标排口 | 2019-03-07 | 总氮（以N计） | 制浆造纸工业水污染物排放标准 | 10 | 6.15 | mg/L |  |  | 49.4 |  | 85
|  | 废水 | 标排口 | 2019-03-07 | 总磷（以P计） | 制浆造纸工业水污染物排放标准 | 0.5 | <0.01 | mg/L |  |  | 49.4 |  | 85
富阳区 | 杭州通达纸业有限公司 | 废水 | 标排口 | 2019-03-14 | pH值 | 污水综合排放标准 | 6-9 | 7.38 | 无量纲 |  |  | 110.4 |  | 85
|  | 废水 | 标排口 | 2019-03-14 | 氨氮（NH3-N） | 与富阳市清园城市综合污水处理有限公司协议标准 | 20 | 2.31 | mg/L |  |  | 110.4 |  | 85
|  | 废水 | 标排口 | 2019-03-14 | 化学需氧量 | 与富阳市清园城市综合污水处理有限公司协议标准 | 2000 | 310 | mg/L |  |  | 110.4 |  | 85
|  | 废水 | 标排口 | 2019-03-14 | 挥发酚 | 污水排入城镇下水道水质标准 | 1 | 0.65 | mg/L |  |  | 110.4 |  | 85
|  | 废水 | 标排口 | 2019-03-14 | 硫化物 | 污水排入城镇下水道水质标准 | 1 | 0.280 | mg/L |  |  | 110.4 |  | 85
|  | 废水 | 标排口 | 2019-03-14 | 溶解性总固体 | 污水排入城镇下水道水质标准 | 2000 | 580 | mg/L |  |  | 110.4 |  | 85
|  | 废水 | 标排口 | 2019-03-14 | 色度 | 污水排入城镇下水道水质标准 | 64 | 8 | 倍 |  |  | 110.4 |  | 85
|  | 废水 | 标排口 | 2019-03-14 | 五日生化需氧量 | 与富阳市清园城市综合污水处理有限公司协议标准 | 500 | 62.4 | mg/L |  |  | 110.4 |  | 85
|  | 废水 | 标排口 | 2019-03-14 | 悬浮物 | 与富阳市清园城市综合污水处理有限公司协议标准 | 500 | 300 | mg/L |  |  | 110.4 |  | 85
|  | 废水 | 标排口 | 2019-03-14 | 总氮（以N计） | 污水排入城镇下水道水质标准 | 70 | 14.5 | mg/L |  |  | 110.4 |  | 85
|  | 废水 | 标排口 | 2019-03-14 | 总磷（以P计） | 污水排入城镇下水道水质标准 | 8 | 0.332 | mg/L |  |  | 110.4 |  | 85
富阳区 | 杭州远大纸业有限公司 | 废水 | 排放口 | 2019-03-18 | pH值 | 污水综合排放标准 | 6-9 | 7.51 | 无量纲 |  |  | 161.3 |  | 85
|  | 废水 | 排放口 | 2019-03-18 | 氨氮（NH3-N） | 与浙江春南污水处理有限公司协议标准 | 15 | 3.21 | mg/L |  |  | 161.3 |  | 85
|  | 废水 | 排放口 | 2019-03-18 | 化学需氧量 | 与浙江春南污水处理有限公司协议标准 | 2000 | 186 | mg/L |  |  | 161.3 |  | 85
|  | 废水 | 排放口 | 2019-03-18 | 挥发酚 | 污水排入城镇下水道水质标准 | 1 | 0.66 | mg/L |  |  | 161.3 |  | 85
|  | 废水 | 排放口 | 2019-03-18 | 硫化物 | 污水排入城镇下水道水质标准 | 1 | 0.045 | mg/L |  |  | 161.3 |  | 85
|  | 废水 | 排放口 | 2019-03-18 | 溶解性总固体 | 污水排入城镇下水道水质标准 | 2000 | 105 | mg/L |  |  | 161.3 |  | 85
|  | 废水 | 排放口 | 2019-03-18 | 色度 | 污水排入城镇下水道水质标准 | 64 | 8 | 倍 |  |  | 161.3 |  | 85
|  | 废水 | 排放口 | 2019-03-18 | 五日生化需氧量 | 与浙江春南污水处理有限公司协议标准 | 500 | 35.3 | mg/L |  |  | 161.3 |  | 85
|  | 废水 | 排放口 | 2019-03-18 | 悬浮物 | 与浙江春南污水处理有限公司协议标准 | 500 | 35 | mg/L |  |  | 161.3 |  | 85
|  | 废水 | 排放口 | 2019-03-18 | 总氮（以N计） | 污水排入城镇下水道水质标准 | 70 | 16.0 | mg/L |  |  | 161.3 |  | 85
|  | 废水 | 排放口 | 2019-03-18 | 总磷（以P计） | 污水排入城镇下水道水质标准 | 8 | 0.085 | mg/L |  |  | 161.3 |  | 85
富阳区 | 浙江东大纸业有限公司 | 废水 | 标排口 | 2019-03-12 | pH值 | 污水综合排放标准 | 6-9 | 7.25 | 无量纲 |  |  | 386.4 |  | 85
|  | 废水 | 标排口 | 2019-03-12 | 氨氮（NH3-N） | 与富阳市清园城市综合污水处理有限公司协议标准 | 20 | 3.55 | mg/L |  |  | 386.4 |  | 85
|  | 废水 | 标排口 | 2019-03-12 | 化学需氧量 | 与富阳市清园城市综合污水处理有限公司协议标准 | 2000 | 204 | mg/L |  |  | 386.4 |  | 85
|  | 废水 | 标排口 | 2019-03-12 | 挥发酚 | 污水排入城镇下水道水质标准 | 1 | 0.05 | mg/L |  |  | 386.4 |  | 85
|  | 废水 | 标排口 | 2019-03-12 | 硫化物 | 污水排入城镇下水道水质标准 | 1 | 0.385 | mg/L |  |  | 386.4 |  | 85
|  | 废水 | 标排口 | 2019-03-12 | 溶解性总固体 | 污水排入城镇下水道水质标准 | 2000 | 530 | mg/L |  |  | 386.4 |  | 85
|  | 废水 | 标排口 | 2019-03-12 | 色度 | 污水排入城镇下水道水质标准 | 64 | 16 | 倍 |  |  | 386.4 |  | 85
|  | 废水 | 标排口 | 2019-03-12 | 五日生化需氧量 | 与富阳市清园城市综合污水处理有限公司协议标准 | 500 | 37.1 | mg/L |  |  | 386.4 |  | 85
|  | 废水 | 标排口 | 2019-03-12 | 悬浮物 | 与富阳市清园城市综合污水处理有限公司协议标准 | 500 | 38 | mg/L |  |  | 386.4 |  | 85
|  | 废水 | 标排口 | 2019-03-12 | 总氮（以N计） | 污水排入城镇下水道水质标准 | 70 | 16.6 | mg/L |  |  | 386.4 |  | 85
|  | 废水 | 标排口 | 2019-03-12 | 总磷（以P计） | 污水排入城镇下水道水质标准 | 8 | 0.623 | mg/L |  |  | 386.4 |  | 85
富阳区 | 浙江高阳纸业有限公司 | 废水 | 排放口 | 2019-03-14 | pH值 | 污水综合排放标准 | 6-9 | 7.48 | 无量纲 |  |  | 182.1 |  | 85
|  | 废水 | 排放口 | 2019-03-14 | 氨氮（NH3-N） | 与杭州富阳新盈嘉水务有限公司大源污水厂协议标准 | 35 | 8.52 | mg/L |  |  | 182.1 |  | 85
|  | 废水 | 排放口 | 2019-03-14 | 化学需氧量 | 与杭州富阳春江污水回用处理有限公司协议标准后因破产纳入杭州富阳新盈嘉水务有限公司大源污水厂处理 | 2000 | 1150 | mg/L |  |  | 182.1 |  | 85
|  | 废水 | 排放口 | 2019-03-14 | 挥发酚 | 污水排入城镇下水道水质标准 | 1 | 0.64 | mg/L |  |  | 182.1 |  | 85
|  | 废水 | 排放口 | 2019-03-14 | 硫化物 | 污水排入城镇下水道水质标准 | 1 | 0.037 | mg/L |  |  | 182.1 |  | 85
|  | 废水 | 排放口 | 2019-03-14 | 溶解性总固体 | 污水排入城镇下水道水质标准 | 2000 | 755 | mg/L |  |  | 182.1 |  | 85
|  | 废水 | 排放口 | 2019-03-14 | 色度 | 污水排入城镇下水道水质标准 | 64 | 32 | 倍 |  |  | 182.1 |  | 85
|  | 废水 | 排放口 | 2019-03-14 | 五日生化需氧量 | 与杭州富阳新盈嘉水务有限公司大源污水厂协议标准 | 500 | 230 | mg/L |  |  | 182.1 |  | 85
|  | 废水 | 排放口 | 2019-03-14 | 悬浮物 | 与杭州富阳新盈嘉水务有限公司大源污水厂协议标准 | 600 | 280 | mg/L |  |  | 182.1 |  | 85
|  | 废水 | 排放口 | 2019-03-14 | 总氮（以N计） | 污水排入城镇下水道水质标准 | 70 | 56.5 | mg/L |  |  | 182.1 |  | 85
|  | 废水 | 排放口 | 2019-03-14 | 总磷（以P计） | 污水排入城镇下水道水质标准 | 8 | 0.893 | mg/L |  |  | 182.1 |  | 85
富阳区 | 浙江恒昇纸业有限公司 | 废水 | 标排口 | 2019-03-18 | pH值 | 污水综合排放标准 | 6-9 | 7.51 | 无量纲 |  |  | 161.3 |  | 85
|  | 废水 | 标排口 | 2019-03-18 | 氨氮（NH3-N） | 与浙江春南污水处理有限公司协议标准 | 15 | 2.88 | mg/L |  |  | 161.3 |  | 85
|  | 废水 | 标排口 | 2019-03-18 | 化学需氧量 | 与浙江春南污水处理有限公司协议标准 | 2000 | 186 | mg/L |  |  | 161.3 |  | 85
|  | 废水 | 标排口 | 2019-03-18 | 挥发酚 | 污水排入城镇下水道水质标准 | 1 | 0.66 | mg/L |  |  | 161.3 |  | 85
|  | 废水 | 标排口 | 2019-03-18 | 硫化物 | 污水排入城镇下水道水质标准 | 1 | 0.048 | mg/L |  |  | 161.3 |  | 85
|  | 废水 | 标排口 | 2019-03-18 | 溶解性总固体 | 污水排入城镇下水道水质标准 | 2000 | 215 | mg/L |  |  | 161.3 |  | 85
|  | 废水 | 标排口 | 2019-03-18 | 色度 | 污水排入城镇下水道水质标准 | 64 | 8 | 倍 |  |  | 161.3 |  | 85
|  | 废水 | 标排口 | 2019-03-18 | 五日生化需氧量 | 与浙江春南污水处理有限公司协议标准 | 500 | 36.5 | mg/L |  |  | 161.3 |  | 85
|  | 废水 | 标排口 | 2019-03-18 | 悬浮物 | 与浙江春南污水处理有限公司协议标准 | 500 | 38 | mg/L |  |  | 161.3 |  | 85
|  | 废水 | 标排口 | 2019-03-18 | 总氮（以N计） | 污水排入城镇下水道水质标准 | 70 | 16.2 | mg/L |  |  | 161.3 |  | 85
|  | 废水 | 标排口 | 2019-03-18 | 总磷（以P计） | 污水排入城镇下水道水质标准 | 8 | 0.092 | mg/L |  |  | 161.3 |  | 85
富阳区 | 浙江华茂纸业有限公司 | 废水 | 标排口 | 2019-03-06 | pH值 | 污水综合排放标准 | 6-9 | 7.23 | 无量纲 |  |  | 108.3 |  | 85
|  | 废水 | 标排口 | 2019-03-06 | 氨氮（NH3-N） | 与浙江春南污水处理有限公司协议标准 | 15 | 2.01 | mg/L |  |  | 108.3 |  | 85
|  | 废水 | 标排口 | 2019-03-06 | 化学需氧量 | 与浙江春南污水处理有限公司协议标准 | 2000 | 1090 | mg/L |  |  | 108.3 |  | 85
|  | 废水 | 标排口 | 2019-03-06 | 挥发酚 | 污水排入城镇下水道水质标准 | 1 | 0.33 | mg/L |  |  | 108.3 |  | 85
|  | 废水 | 标排口 | 2019-03-06 | 硫化物 | 污水排入城镇下水道水质标准 | 1 | 0.111 | mg/L |  |  | 108.3 |  | 85
|  | 废水 | 标排口 | 2019-03-06 | 溶解性总固体 | 污水排入城镇下水道水质标准 | 2000 | 740 | mg/L |  |  | 108.3 |  | 85
|  | 废水 | 标排口 | 2019-03-06 | 色度 | 污水排入城镇下水道水质标准 | 64 | 16 | 倍 |  |  | 108.3 |  | 85
|  | 废水 | 标排口 | 2019-03-06 | 五日生化需氧量 | 与浙江春南污水处理有限公司协议标准 | 500 | 218 | mg/L |  |  | 108.3 |  | 85
|  | 废水 | 标排口 | 2019-03-06 | 悬浮物 | 与浙江春南污水处理有限公司协议标准 | 500 | 450 | mg/L |  |  | 108.3 |  | 85
|  | 废水 | 标排口 | 2019-03-06 | 总氮（以N计） | 污水排入城镇下水道水质标准 | 70 | 13.3 | mg/L |  |  | 108.3 |  | 85
|  | 废水 | 标排口 | 2019-03-06 | 总磷（以P计） | 污水排入城镇下水道水质标准 | 8 | 1.93 | mg/L |  |  | 108.3 |  | 85
富阳区 | 浙江华鑫纸业有限公司 | 废水 | 标排口 | 2019-03-13 | pH值 | 污水综合排放标准 | 6-9 | 7.36 | 无量纲 |  |  | 54.7 |  | 85
|  | 废水 | 标排口 | 2019-03-13 | 氨氮（NH3-N） | 与浙江春南污水处理有限公司协议标准 | 15 | 7.18 | mg/L |  |  | 54.7 |  | 85
|  | 废水 | 标排口 | 2019-03-13 | 化学需氧量 | 与浙江春南污水处理有限公司协议标准 | 2000 | 632 | mg/L |  |  | 54.7 |  | 85
|  | 废水 | 标排口 | 2019-03-13 | 挥发酚 | 污水排入城镇下水道水质标准 | 1 | 0.17 | mg/L |  |  | 54.7 |  | 85
|  | 废水 | 标排口 | 2019-03-13 | 硫化物 | 污水排入城镇下水道水质标准 | 1 | 0.510 | mg/L |  |  | 54.7 |  | 85
|  | 废水 | 标排口 | 2019-03-13 | 溶解性总固体 | 污水排入城镇下水道水质标准 | 2000 | 588 | mg/L |  |  | 54.7 |  | 85
|  | 废水 | 标排口 | 2019-03-13 | 色度 | 污水排入城镇下水道水质标准 | 64 | 32 | 倍 |  |  | 54.7 |  | 85
|  | 废水 | 标排口 | 2019-03-13 | 五日生化需氧量 | 与浙江春南污水处理有限公司协议标准 | 500 | 122 | mg/L |  |  | 54.7 |  | 85
|  | 废水 | 标排口 | 2019-03-13 | 悬浮物 | 与浙江春南污水处理有限公司协议标准 | 500 | 280 | mg/L |  |  | 54.7 |  | 85
|  | 废水 | 标排口 | 2019-03-13 | 总氮（以N计） | 污水排入城镇下水道水质标准 | 70 | 42.5 | mg/L |  |  | 54.7 |  | 85
|  | 废水 | 标排口 | 2019-03-13 | 总磷（以P计） | 污水排入城镇下水道水质标准 | 8 | 1.35 | mg/L |  |  | 54.7 |  | 85
富阳区 | 浙江上游纸业有限公司 | 废水 | 标排口 | 2019-03-14 | pH值 | 污水综合排放标准 | 6-9 | 7.55 | 无量纲 |  |  | 94.1 |  | 85
|  | 废水 | 标排口 | 2019-03-14 | 氨氮（NH3-N） | 与杭州富阳新盈嘉水务有限公司大源污水厂协议标准 | 35 | 4.88 | mg/L |  |  | 94.1 |  | 85
|  | 废水 | 标排口 | 2019-03-14 | 化学需氧量 | 与杭州富阳新盈嘉水务有限公司大源污水厂协议标准 | 1500 | 740 | mg/L |  |  | 94.1 |  | 85
|  | 废水 | 标排口 | 2019-03-14 | 挥发酚 | 污水排入城镇下水道水质标准 | 1 | 0.43 | mg/L |  |  | 94.1 |  | 85
|  | 废水 | 标排口 | 2019-03-14 | 硫化物 | 污水排入城镇下水道水质标准 | 1 | 0.636 | mg/L |  |  | 94.1 |  | 85
|  | 废水 | 标排口 | 2019-03-14 | 溶解性总固体 | 污水排入城镇下水道水质标准 | 2000 | 476 | mg/L |  |  | 94.1 |  | 85
|  | 废水 | 标排口 | 2019-03-14 | 色度 | 污水排入城镇下水道水质标准 | 64 | 32 | 倍 |  |  | 94.1 |  | 85
|  | 废水 | 标排口 | 2019-03-14 | 五日生化需氧量 | 与杭州富阳新盈嘉水务有限公司大源污水厂协议标准 | 500 | 150 | mg/L |  |  | 94.1 |  | 85
|  | 废水 | 标排口 | 2019-03-14 | 悬浮物 | 与杭州富阳新盈嘉水务有限公司大源污水厂协议标准 | 600 | 265 | mg/L |  |  | 94.1 |  | 85
|  | 废水 | 标排口 | 2019-03-14 | 总氮（以N计） | 污水排入城镇下水道水质标准 | 70 | 28.3 | mg/L |  |  | 94.1 |  | 85
|  | 废水 | 标排口 | 2019-03-14 | 总磷（以P计） | 污水排入城镇下水道水质标准 | 8 | 0.410 | mg/L |  |  | 94.1 |  | 85
富阳区 | 浙江万众纸业有限公司 | 废水 | 标排口 | 2019-03-15 | pH值 | 污水综合排放标准 | 6-9 | 7.38 | 无量纲 |  |  | 88 |  | 85
|  | 废水 | 标排口 | 2019-03-15 | 氨氮（NH3-N） | 与浙江春南污水处理有限公司协议标准 | 15 | 12.0 | mg/L |  |  | 88 |  | 85
|  | 废水 | 标排口 | 2019-03-15 | 化学需氧量 | 与浙江春南污水处理有限公司协议标准 | 2000 | 812 | mg/L |  |  | 88 |  | 85
|  | 废水 | 标排口 | 2019-03-15 | 挥发酚 | 污水排入城镇下水道水质标准 | 1 | 0.14 | mg/L |  |  | 88 |  | 85
|  | 废水 | 标排口 | 2019-03-15 | 硫化物 | 污水排入城镇下水道水质标准 | 1 | 0.016 | mg/L |  |  | 88 |  | 85
|  | 废水 | 标排口 | 2019-03-15 | 溶解性总固体 | 污水排入城镇下水道水质标准 | 2000 | 617 | mg/L |  |  | 88 |  | 85
|  | 废水 | 标排口 | 2019-03-15 | 色度 | 污水排入城镇下水道水质标准 | 64 | 8 | 倍 |  |  | 88 |  | 85
|  | 废水 | 标排口 | 2019-03-15 | 五日生化需氧量 | 与浙江春南污水处理有限公司协议标准 | 500 | 152 | mg/L |  |  | 88 |  | 85
|  | 废水 | 标排口 | 2019-03-15 | 悬浮物 | 与浙江春南污水处理有限公司协议标准 | 500 | 455 | mg/L |  |  | 88 |  | 85
|  | 废水 | 标排口 | 2019-03-15 | 总氮（以N计） | 污水排入城镇下水道水质标准 | 70 | 65.2 | mg/L |  |  | 88 |  | 85
|  | 废水 | 标排口 | 2019-03-15 | 总磷（以P计） | 污水排入城镇下水道水质标准 | 8 | 1.35 | mg/L |  |  | 88 |  | 85
富阳区 | 浙江文丰纸业有限公司 | 废水 | 标排口 | 2019-03-13 | pH值 | 污水综合排放标准 | 6-9 | 7.22 | 无量纲 |  |  | 198.6 |  | 85
|  | 废水 | 标排口 | 2019-03-13 | 氨氮（NH3-N） | 与浙江春南污水处理有限公司协议标准 | 15 | 14.5 | mg/L |  |  | 198.6 |  | 85
|  | 废水 | 标排口 | 2019-03-13 | 化学需氧量 | 与浙江春南污水处理有限公司协议标准 | 2000 | 910 | mg/L |  |  | 198.6 |  | 85
|  | 废水 | 标排口 | 2019-03-13 | 挥发酚 | 污水排入城镇下水道水质标准 | 1 | 0.32 | mg/L |  |  | 198.6 |  | 85
|  | 废水 | 标排口 | 2019-03-13 | 硫化物 | 污水排入城镇下水道水质标准 | 1 | 0.412 | mg/L |  |  | 198.6 |  | 85
|  | 废水 | 标排口 | 2019-03-13 | 溶解性总固体 | 污水排入城镇下水道水质标准 | 2000 | 688 | mg/L |  |  | 198.6 |  | 85
|  | 废水 | 标排口 | 2019-03-13 | 色度 | 污水排入城镇下水道水质标准 | 64 | 32 | 倍 |  |  | 198.6 |  | 85
|  | 废水 | 标排口 | 2019-03-13 | 五日生化需氧量 | 与浙江春南污水处理有限公司协议标准 | 500 | 180 | mg/L |  |  | 198.6 |  | 85
|  | 废水 | 标排口 | 2019-03-13 | 悬浮物 | 与浙江春南污水处理有限公司协议标准 | 500 | 290 | mg/L |  |  | 198.6 |  | 85
|  | 废水 | 标排口 | 2019-03-13 | 总氮（以N计） | 污水排入城镇下水道水质标准 | 70 | 65.6 | mg/L |  |  | 198.6 |  | 85
|  | 废水 | 标排口 | 2019-03-13 | 总磷（以P计） | 污水排入城镇下水道水质标准 | 8 | 2.39 | mg/L |  |  | 198.6 |  | 85
富阳区 | 浙江涌金纸业有限公司 | 废水 | 标排口 | 2019-03-13 | pH值 | 污水综合排放标准 | 6-9 | 7.63 | 无量纲 |  |  | 92.4 |  | 85
|  | 废水 | 标排口 | 2019-03-13 | 氨氮（NH3-N） | 与浙江春南污水处理有限公司协议标准 | 15 | 7.40 | mg/L |  |  | 92.4 |  | 85
|  | 废水 | 标排口 | 2019-03-13 | 化学需氧量 | 与浙江春南污水处理有限公司协议标准 | 2000 | 165 | mg/L |  |  | 92.4 |  | 85
|  | 废水 | 标排口 | 2019-03-13 | 挥发酚 | 污水排入城镇下水道水质标准 | 1 | 0.42 | mg/L |  |  | 92.4 |  | 85
|  | 废水 | 标排口 | 2019-03-13 | 硫化物 | 污水排入城镇下水道水质标准 | 1 | 0.340 | mg/L |  |  | 92.4 |  | 85
|  | 废水 | 标排口 | 2019-03-13 | 溶解性总固体 | 污水排入城镇下水道水质标准 | 2000 | 564 | mg/L |  |  | 92.4 |  | 85
|  | 废水 | 标排口 | 2019-03-13 | 色度 | 污水排入城镇下水道水质标准 | 64 | 32 | 倍 |  |  | 92.4 |  | 85
|  | 废水 | 标排口 | 2019-03-13 | 五日生化需氧量 | 与浙江春南污水处理有限公司协议标准 | 500 | 35 | mg/L |  |  | 92.4 |  | 85
|  | 废水 | 标排口 | 2019-03-13 | 悬浮物 | 与浙江春南污水处理有限公司协议标准 | 500 | 405 | mg/L |  |  | 92.4 |  | 85
|  | 废水 | 标排口 | 2019-03-13 | 总氮（以N计） | 污水排入城镇下水道水质标准 | 70 | 58.1 | mg/L |  |  | 92.4 |  | 85
|  | 废水 | 标排口 | 2019-03-13 | 总磷（以P计） | 污水排入城镇下水道水质标准 | 8 | 0.431 | mg/L |  |  | 92.4 |  | 85
签发： |  |  |  | 审核： | [5 empty] | 经办：

## 工业废气
20190412杭州市省控企业污染源工业废气监测数据审核表
行政区 | 企业名称 | 监测 类型 | 监测点 | 监测日期 | 监测项目 | 标准名称 | 限值 | 实测/进口/昼间 | 折算/排放/夜间 | 单位 | 是否 超标 | 备注 | 废气排放
[13 empty] | 流量(m3/h) | 温度(℃) | 湿度(%) | 含氧量(%) | 流速(m/s) | 生产负荷(%)
建德市 | 建德大梁实业有限公司 | 废气 | 2#包装机处理设施后 | 2019-03-11 | 颗粒物 | 水泥工业大气污染物排放标准 | 10 | 10.0 | 10.0 | mg/m3 |  |  | 25300 | 21 | 1.7 |  | 22.9 | 100
|  | 废气 | 1#球磨机（磨尾）处理设施后 | 2019-03-11 | 颗粒物 | 水泥工业大气污染物排放标准 | 10 | 10.0 | 10.0 | mg/m3 |  |  | 4730 | 32 | 2.7 |  | 4.7 | 80
建德市 | 建德南方水泥有限公司大慈岩厂区 | 废气 | 2#水泥磨磨头 | 2019-03-11 | 颗粒物 | 水泥工业大气污染物排放标准 | 10 | 10.0 | 10.0 | mg/m3 |  |  | 123000 | 39.5 | 5.2 |  | 27.8 | 95
|  | 废气 | 2#水泥磨磨尾 | 2019-03-11 | 颗粒物 | 水泥工业大气污染物排放标准 | 10 | 10.0 | 10.0 | mg/m3 |  |  | 9910 | 60 | 2.6 |  | 6.63 | 97
建德市 | 浙江乾鑫帆纸业有限公司 | 废气 | 工业锅炉处理设施后 | 2019-03-06 | 氮氧化物 | 锅炉大气污染物排放标准 | 150 | 48.0 | 79.0 | mg/m3 |  |  | 20400 | 47 | 8.5 | 13.7 | 14.3 | 86
|  | 废气 | 工业锅炉处理设施后 | 2019-03-06 | 二氧化硫 | 锅炉大气污染物排放标准 | 50 | 22.0 | 36.0 | mg/m3 |  |  | 20400 | 47 | 8.5 | 13.7 | 14.3 | 86
|  | 废气 | 工业锅炉处理设施后 | 2019-03-06 | 颗粒物 | 锅炉大气污染物排放标准 | 20 | <20 | <20 | mg/m3 |  |  | 20400 | 47 | 8.5 | 13.7 | 14.3 | 86
|  | 废气 | 工业锅炉处理设施后 | 2019-03-06 | 林格曼黑度 | 锅炉大气污染物排放标准 | 1 | <1 | <1 | 级 |  |  | 20400 | 47 | 8.5 | 13.7 | 14.3 | 86
建德市 | 浙江远力健药业有限责任公司 | 废气 | 燃油锅炉处理设施后 | 2019-03-06 | 氮氧化物 | 锅炉大气污染物排放标准 | 200 | 169.0 | 147.0 | mg/m3 |  |  | 1660 | 161 | 4.2 | 0.9 | 4.88 | 75
|  | 废气 | 燃油锅炉处理设施后 | 2019-03-06 | 二氧化硫 | 锅炉大气污染物排放标准 | 100 | <5 | <5 | mg/m3 |  |  | 1660 | 161 | 4.2 | 0.9 | 4.88 | 75
|  | 废气 | 燃油锅炉处理设施后 | 2019-03-06 | 颗粒物 | 锅炉大气污染物排放标准 | 30 | <20 | <20 | mg/m3 |  |  | 1660 | 161 | 4.2 | 0.9 | 4.88 | 75
|  | 废气 | 燃油锅炉处理设施后 | 2019-03-06 | 林格曼黑度 | 锅炉大气污染物排放标准 | 1 | <1 | <1 | 级 |  |  | 1660 | 161 | 4.2 | 0.9 | 4.88 | 75
建德市 | 中策橡胶（建德）有限公司 | 废气 | 工业锅炉处理设施后 | 2019-03-06 | 氮氧化物 | 锅炉大气污染物排放标准 | 150 | 11.0 | 12.0 | mg/m3 |  |  | 53800 | 51 | 8.23 | 9.9 | 9.54 | 90
|  | 废气 | 工业锅炉处理设施后 | 2019-03-06 | 二氧化硫 | 锅炉大气污染物排放标准 | 50 | 10.0 | 11.0 | mg/m3 |  |  | 53800 | 51 | 8.23 | 9.9 | 9.54 | 90
|  | 废气 | 工业锅炉处理设施后 | 2019-03-06 | 颗粒物 | 锅炉大气污染物排放标准 | 20 | <20 | <20 | mg/m3 |  |  | 53800 | 51 | 8.23 | 9.9 | 9.54 | 90
|  | 废气 | 工业锅炉处理设施后 | 2019-03-06 | 林格曼黑度 | 锅炉大气污染物排放标准 | 1 | <1 | <1 | 级 |  |  | 53800 | 51 | 8.23 | 9.9 | 9.54 | 90
萧山区 | 杭州萧山锦江绿色能源有限公司 | 废气 | 西侧排放口 | 2019-03-12 | 氮氧化物 | 生活垃圾焚烧污染控制标准 | 300 | 55 | 87 | mg/m3 |  |  | 163000 | 140 | 7.8 | 14.7 | 5.9
|  | 废气 | 西侧排放口 | 2019-03-12 | 二氧化硫 | 生活垃圾焚烧污染控制标准 | 100 | <12 | <19 | mg/m3 |  |  | 163000 | 140 | 7.8 | 14.7 | 5.9
|  | 废气 | 西侧排放口 | 2019-03-12 | 镉、铊及其化合物（以Cd +Tl计） | 生活垃圾焚烧污染控制标准 | 0.1 | <0.00101 | <0.00160 | mg/m3 |  |  | 157000 | 140 | 7.8 | 14.7 | 5.9
|  | 废气 | 西侧排放口 | 2019-03-12 | 汞及其化合物 | 生活垃圾焚烧污染控制标准 | 0.05 | 0.000132 | 0.000209 | mg/m3 |  |  | 147000 | 140 | 7.8 | 14.7 | 5.9
|  | 废气 | 西侧排放口 | 2019-03-12 | 颗粒物 | 生活垃圾焚烧污染控制标准 | 30 | <1.0 | <1.6 | mg/m3 |  |  | 163000 | 140 | 7.8 | 14.7 | 5.9
|  | 废气 | 西侧排放口 | 2019-03-12 | 氯化氢 | 生活垃圾焚烧污染控制标准 | 60 | 1.01 | 1.60 | mg/m3 |  |  | 144000 | 140 | 7.8 | 14.7 | 5.9
|  | 废气 | 西侧排放口 | 2019-03-12 | 锑，砷，铅，铬，钴，铜，锰，镍及其化合物（以Sb+As+Pb+Cr+Co+Cu+Mn+Ni计） | 生活垃圾焚烧污染控制标准 | 1.0 | 0.0361 | 0.0573 | mg/m3 |  |  | 157000 | 140 | 7.8 | 14.7 | 5.9
|  | 废气 | 西侧排放口 | 2019-03-12 | 一氧化碳 | 生活垃圾焚烧污染控制标准 | 100 | 16 | 25 | mg/m3 |  |  | 163000 | 140 | 7.8 | 14.7 | 5.9
|  | 废气 | 3号锅炉排放口 | 2019-03-12 | 氮氧化物 | 生活垃圾焚烧污染控制标准 | 300 | 56 | 89 | mg/m3 |  |  | 152000 | 64 | 14 | 14.7 | 15.8
|  | 废气 | 3号锅炉排放口 | 2019-03-12 | 二氧化硫 | 生活垃圾焚烧污染控制标准 | 100 | <12 | <19 | mg/m3 |  |  | 152000 | 64 | 14 | 14.7 | 15.8
|  | 废气 | 3号锅炉排放口 | 2019-03-12 | 镉、铊及其化合物（以Cd +Tl计） | 生活垃圾焚烧污染控制标准 | 0.1 | <0.00101 | <0.00160 | mg/m3 |  |  | 125000 | 64 | 14 | 14.7 | 15.8
|  | 废气 | 3号锅炉排放口 | 2019-03-12 | 汞及其化合物 | 生活垃圾焚烧污染控制标准 | 0.05 | 0.00312 | 0.00495 | mg/m3 |  |  | 128000 | 64 | 14 | 14.7 | 15.8
|  | 废气 | 3号锅炉排放口 | 2019-03-12 | 颗粒物 | 生活垃圾焚烧污染控制标准 | 30 | <1.0 | <1.6 | mg/m3 |  |  | 152000 | 64 | 14 | 14.7 | 15.8
|  | 废气 | 3号锅炉排放口 | 2019-03-12 | 氯化氢 | 生活垃圾焚烧污染控制标准 | 60 | 1.3 | 2.06 | mg/m3 |  |  | 122000 | 64 | 14 | 14.7 | 15.8
|  | 废气 | 3号锅炉排放口 | 2019-03-12 | 锑，砷，铅，铬，钴，铜，锰，镍及其化合物（以Sb+As+Pb+Cr+Co+Cu+Mn+Ni计） | 生活垃圾焚烧污染控制标准 | 1.0 | 0.0567 | 0.0900 | mg/m3 |  |  | 125000 | 64 | 14 | 14.7 | 15.8
|  | 废气 | 3号锅炉排放口 | 2019-03-12 | 一氧化碳 | 生活垃圾焚烧污染控制标准 | 100 | 17 | 27 | mg/m3 |  |  | 152000 | 64 | 14 | 14.7 | 15.8
临安市 | 临安绿能环保发电有限公司 | 废气 | 1#焚烧炉 | 2019-03-08 | 氮氧化物 | 生活垃圾焚烧污染控制标准 | 300 | 146 | 124 | mg/m3 |  |  | 66500 | 146 | 19.7 | 9.2 | 12 | 100
|  | 废气 | 1#焚烧炉 | 2019-03-08 | 二噁英类 | 生活垃圾焚烧污染控制标准 | 0.1 | 0.030 | 0.026 | mg/m3 |  |  | 66500 | 146 | 19.7 | 9.2 | 12 | 100
|  | 废气 | 1#焚烧炉 | 2019-03-08 | 二氧化硫 | 生活垃圾焚烧污染控制标准 | 100 | <3 | <3 | mg/m3 |  |  | 66500 | 146 | 19.7 | 9.2 | 12 | 100
|  | 废气 | 1#焚烧炉 | 2019-03-08 | 镉、铊及其化合物（以Cd +Tl计） | 生活垃圾焚烧污染控制标准 | 0.1 | 0.000027 | 0.000023 | mg/m3 |  |  | 66500 | 146 | 19.7 | 9.2 | 12 | 100
|  | 废气 | 1#焚烧炉 | 2019-03-08 | 汞及其化合物 | 生活垃圾焚烧污染控制标准 | 0.05 | <0.0059 | <0.0059 | mg/m3 |  |  | 66500 | 146 | 19.7 | 9.2 | 12 | 100
|  | 废气 | 1#焚烧炉 | 2019-03-08 | 颗粒物 | 生活垃圾焚烧污染控制标准 | 30 | <1 | <1 | mg/m3 |  |  | 66500 | 146 | 19.7 | 9.2 | 12 | 100
|  | 废气 | 1#焚烧炉 | 2019-03-08 | 氯化氢 | 生活垃圾焚烧污染控制标准 | 60 | <1.4 | <1.4 | mg/m3 |  |  | 66500 | 146 | 19.7 | 9.2 | 12 | 100
|  | 废气 | 1#焚烧炉 | 2019-03-08 | 锑，砷，铅，铬，钴，铜，锰，镍及其化合物（以Sb+As+Pb+Cr+Co+Cu+Mn+Ni计） | 生活垃圾焚烧污染控制标准 | 1.0 | 0.36 | 0.30 | mg/m3 |  |  | 66500 | 146 | 19.7 | 9.2 | 12 | 100
|  | 废气 | 1#焚烧炉 | 2019-03-08 | 一氧化碳 | 生活垃圾焚烧污染控制标准 | 100 | <3 | <3 | mg/m3 |  |  | 66500 | 146 | 19.7 | 9.2 | 12 | 100
大江东 | 长安福特汽车有限公司杭州分公司 | 废气 | 面涂TC烘干室废气排气筒 | 2019-03-22 | 苯 | 大气污染物综合排放标准 | 12 | <0.0015 | <0.0015 | mg/m3 |  |  | 11202 | 138
|  | 废气 | 面涂TC烘干室废气排气筒 | 2019-03-22 | 氮氧化物 | 大气污染物综合排放标准 | 240 | 103 | 103 | mg/m3 |  |  | 11202 | 138
|  | 废气 | 面涂TC烘干室废气排气筒 | 2019-03-22 | 二甲苯 | 大气污染物综合排放标准 | 70 | <0.0015 | <0.0015 | mg/m3 |  |  | 11202 | 138
|  | 废气 | 面涂TC烘干室废气排气筒 | 2019-03-22 | 二氧化硫 | 大气污染物综合排放标准 | 550 | <3 | <3 | mg/m3 |  |  | 11202 | 138
|  | 废气 | 面涂TC烘干室废气排气筒 | 2019-03-22 | 非甲烷总烃 | 大气污染物综合排放标准 | 120 | 2.39 | 2.39 | mg/m3 |  |  | 11202 | 138
|  | 废气 | 面涂TC烘干室废气排气筒 | 2019-03-22 | 甲苯 | 大气污染物综合排放标准 | 40 | <0.0015 | <0.0015 | mg/m3 |  |  | 11202 | 138
|  | 废气 | 面涂TC烘干室废气排气筒 | 2019-03-22 | 颗粒物 | 大气污染物综合排放标准 | 120 | <20 | <20 | mg/m3 |  |  | 11202 | 138
|  | 废气 | 密封胶烘干排气筒 | 2019-03-22 | 非甲烷总烃 | 大气污染物综合排放标准 | 120 | 1.98 | 1.98 | mg/m3 |  |  | 18100 | 93.4
|  | 废气 | 电泳烘干焚烧室排气筒 | 2019-03-22 | 氮氧化物 | 大气污染物综合排放标准 | 240 | 84.7 | 84.7 | mg/m3 |  |  | 11500 | 127.1
|  | 废气 | 电泳烘干焚烧室排气筒 | 2019-03-22 | 二氧化硫 | 大气污染物综合排放标准 | 550 | <3 | <3 | mg/m3 |  |  | 11500 | 127.1
|  | 废气 | 电泳烘干焚烧室排气筒 | 2019-03-22 | 非甲烷总烃 | 大气污染物综合排放标准 | 120 | 1.85 | 1.85 | mg/m3 |  |  | 11500 | 127.1
|  | 废气 | 电泳烘干焚烧室排气筒 | 2019-03-22 | 颗粒物 | 大气污染物综合排放标准 | 120 | <20 | <20 | mg/m3 |  |  | 11500 | 127.1
大江东 | 杭州东南毛纺织染整有限公司 | 废气 | 车间污水站废气吸收塔 | 2019-03-07 | 氨 | 恶臭污染物排放标准 | 4.9 | 0.025 | 0.025 | kg/h |  |  | 21600 | 22.9
|  | 废气 | 车间污水站废气吸收塔 | 2019-03-07 | 臭气浓度 | 恶臭污染物排放标准 | 2000 | 977 | 977 | mg/m3 |  |  | 18300 | 25.6
|  | 废气 | 车间污水站废气吸收塔 | 2019-03-07 | 硫化氢 | 恶臭污染物排放标准 | 0.33 | 0.003 | 0.003 | kg/h |  |  | 21600 | 22.9
|  | 废气 | 锅炉排气筒 | 2019-03-07 | 氮氧化物 | 杭州市锅炉大气污染物排放标准 | 150 | 55.6 | 81 | mg/m3 |  |  | 49000 | 26.4 |  | 12.8
|  | 废气 | 锅炉排气筒 | 2019-03-07 | 二氧化硫 | 杭州市锅炉大气污染物排放标准 | 50 | <3 | <4 | mg/m3 |  |  | 49000 | 26.4 |  | 12.8
|  | 废气 | 锅炉排气筒 | 2019-03-07 | 汞及其化合物 | 杭州市锅炉大气污染物排放标准 | 0.05 | <0.00005 | <0.0000723 | mg/m3 |  |  | 50600 | 25.4 |  | 12.7
|  | 废气 | 锅炉排气筒 | 2019-03-07 | 颗粒物 | 杭州市锅炉大气污染物排放标准 | 20 | 1.5 | 2.2 | mg/m3 |  |  | 50600 | 25.4 |  | 12.7
|  | 废气 | 锅炉排气筒 | 2019-03-07 | 林格曼黑度 | 杭州市锅炉大气污染物排放标准 | 1 | <1 | <1 | 级 |  |  | 49000 | 26.4 |  | 12.8
|  | 废气 | 定型机排气筒 | 2019-03-21 | VOCs | 纺织染整工业大气污染物排放标准 | 40 | 0.889 | 0.889 | mg/m3 |  |  | 136000 | 22.5
|  | 废气 | 定型机排气筒 | 2019-03-21 | 苯 | 纺织染整工业大气污染物排放标准 | 1.0 | 0.0015 | 0.0015 | mg/m3 |  |  | 89100 | 22.5
|  | 废气 | 定型机排气筒 | 2019-03-21 | 苯系物 | 纺织染整工业大气污染物排放标准 | 5 | <0.009 | <0.009 | mg/m3 |  |  | 89100 | 22.5
|  | 废气 | 定型机排气筒 | 2019-03-21 | 臭气浓度 | 纺织染整工业大气污染物排放标准 | 300 | 229 | 229 | mg/m3 |  |  | 136000 | 22.5
|  | 废气 | 定型机排气筒 | 2019-03-21 | 甲醛 | 纺织染整工业大气污染物排放标准 | 2.0 | <0.5 | <0.5 | mg/m3 |  |  | 89100 | 25.5
|  | 废气 | 定型机排气筒 | 2019-03-21 | 颗粒物 | 纺织染整工业大气污染物排放标准 | 15 | <1.0 | <1.0 | mg/m3 |  |  | 136000 | 22.5
|  | 废气 | 定型机排气筒 | 2019-03-21 | 染整油烟 | 纺织染整工业大气污染物排放标准 | 15 | 11.6 | 11.6 | mg/m3 |  |  | 89100 | 25.5
大江东 | 杭州龙山化工有限公司 | 废气 | 三废焚烧炉排气筒 | 2019-03-18 | 氮氧化物 | 杭州市锅炉大气污染物排放标准 | 150 | 39.22 | 46.88 | mg/m3 |  |  | 227000 | 51.4 |  | 10.96
|  | 废气 | 三废焚烧炉排气筒 | 2019-03-18 | 二氧化硫 | 杭州市锅炉大气污染物排放标准 | 50 | 5.27 | 6.30 | mg/m3 |  |  | 227000 | 51.4 |  | 10.96
|  | 废气 | 三废焚烧炉排气筒 | 2019-03-18 | 汞及其化合物 | 杭州市锅炉大气污染物排放标准 | 0.05 | 0.000027 | 0.000032 | mg/m3 |  |  | 227000 | 51.4 |  | 10.96
|  | 废气 | 三废焚烧炉排气筒 | 2019-03-18 | 颗粒物 | 杭州市锅炉大气污染物排放标准 | 20 | 8.1 | 9.7 | mg/m3 |  |  | 227000 | 51.4 |  | 10.96
|  | 废气 | 三废焚烧炉排气筒 | 2019-03-18 | 林格曼黑度 | 杭州市锅炉大气污染物排放标准 | 1 | <1 | <1 | 级 |  |  | 227000 | 51.4 |  | 10.96
大江东 | 杭州桥南实业有限公司 | 废气 | 污水站废气排气筒 | 2019-03-15 | 氨 | 恶臭污染物排放标准 | 4.9 | 0.000472 | 0.000472 | kg/h |  |  | 265 | 25.5
|  | 废气 | 污水站废气排气筒 | 2019-03-15 | 臭气浓度 | 恶臭污染物排放标准 | 2000 | 97 | 97 | mg/m3 |  |  | 350 | 33.7
|  | 废气 | 污水站废气排气筒 | 2019-03-15 | 硫化氢 | 恶臭污染物排放标准 | 0.33 | 0.000022 | 0.000022 | kg/h |  |  | 265 | 25.5
|  | 废气 | 锅炉排气筒 | 2019-03-15 | 氮氧化物 | 杭州市锅炉大气污染物排放标准 | 150 | 58.6 | 98 | mg/m3 |  |  | 42700 | 112.1 |  | 13.8
|  | 废气 | 锅炉排气筒 | 2019-03-15 | 二氧化硫 | 杭州市锅炉大气污染物排放标准 | 50 | <3 | <5 | mg/m3 |  |  | 42700 | 112.1 |  | 13.8
|  | 废气 | 锅炉排气筒 | 2019-03-15 | 汞及其化合物 | 杭州市锅炉大气污染物排放标准 | 0.05 | 0.000013 | 0.000021 | mg/m3 |  |  | 39300 | 117 |  | 13.6
|  | 废气 | 锅炉排气筒 | 2019-03-15 | 颗粒物 | 杭州市锅炉大气污染物排放标准 | 20 | 2.4 | 3.9 | mg/m3 |  |  | 39300 | 117 |  | 13.6
|  | 废气 | 锅炉排气筒 | 2019-03-15 | 林格曼黑度 | 杭州市锅炉大气污染物排放标准 | 1 | <1 | <1 | 级 |  |  | 42700 | 112.1 |  | 13.8
|  | 废气 | 定型机废气排气筒 | 2019-03-24 | VOCs | 纺织染整工业大气污染物排放标准 | 40 | 1.21 | 1.21 | mg/m3 |  |  | 25600 | 31
|  | 废气 | 定型机废气排气筒 | 2019-03-24 | 苯 | 纺织染整工业大气污染物排放标准 | 1.0 | <0.0015 | <0.0015 | mg/m3 |  |  | 25600 | 31
|  | 废气 | 定型机废气排气筒 | 2019-03-24 | 苯系物 | 纺织染整工业大气污染物排放标准 | 5 | <0.0015 | <0.0015 | mg/m3 |  |  | 25600 | 31
|  | 废气 | 定型机废气排气筒 | 2019-03-24 | 臭气浓度 | 纺织染整工业大气污染物排放标准 | 300 | 97 | 97 | mg/m3 |  |  | 25600 | 31
|  | 废气 | 定型机废气排气筒 | 2019-03-24 | 甲醛 | 纺织染整工业大气污染物排放标准 | 2.0 | <0.5 | <0.5 | mg/m3 |  |  | 25600 | 31
|  | 废气 | 定型机废气排气筒 | 2019-03-24 | 颗粒物 | 纺织染整工业大气污染物排放标准 | 15 | 1.1 | 1.1 | mg/m3 |  |  | 25600 | 31
|  | 废气 | 定型机废气排气筒 | 2019-03-24 | 染整油烟 | 纺织染整工业大气污染物排放标准 | 15 | 14.1 | 14.1 | mg/m3 |  |  | 25600 | 31
大江东 | 杭州青松印染有限公司 | 废气 | 锅炉排气筒 | 2019-03-08 | 氮氧化物 | 杭州市锅炉大气污染物排放标准 | 150 | 17 | 35 | mg/m3 |  |  | 34200 | 46.7 |  | 15.1
|  | 废气 | 锅炉排气筒 | 2019-03-08 | 二氧化硫 | 杭州市锅炉大气污染物排放标准 | 50 | <3 | <6 | mg/m3 |  |  | 34200 | 46.7 |  | 15.1
|  | 废气 | 锅炉排气筒 | 2019-03-08 | 汞及其化合物 | 杭州市锅炉大气污染物排放标准 | 0.05 | 0.000094 | 0.000116 | mg/m3 |  |  | 26800 | 51 |  | 11.3
|  | 废气 | 锅炉排气筒 | 2019-03-08 | 颗粒物 | 杭州市锅炉大气污染物排放标准 | 20 | 10.7 | 13.2 | mg/m3 |  |  | 26800 | 51 |  | 11.3
|  | 废气 | 锅炉排气筒 | 2019-03-08 | 林格曼黑度 | 杭州市锅炉大气污染物排放标准 | 1 | <1 | <1 | 级 |  |  | 34200 | 46.7 |  | 15.1
大江东 | 杭州协诚纺织印染有限公司 | 废气 | 定型机排气筒 | 2019-03-24 | VOCs | 纺织染整工业大气污染物排放标准 | 40 | 1.16 | 1.16 | mg/m3 |  |  | 25100 | 21.1
|  | 废气 | 定型机排气筒 | 2019-03-24 | 苯 | 纺织染整工业大气污染物排放标准 | 1.0 | <0.012 | <0.012 | mg/m3 |  |  | 25100 | 21.1
|  | 废气 | 定型机排气筒 | 2019-03-24 | 苯系物 | 纺织染整工业大气污染物排放标准 | 5 | 4.28 | 4.28 | mg/m3 |  |  | 25100 | 21.1
|  | 废气 | 定型机排气筒 | 2019-03-24 | 臭气浓度 | 纺织染整工业大气污染物排放标准 | 300 | 131 | 131 | mg/m3 |  |  | 25100 | 21.1
|  | 废气 | 定型机排气筒 | 2019-03-24 | 甲醛 | 纺织染整工业大气污染物排放标准 | 2.0 | 0.43 | 0.43 | mg/m3 |  |  | 25100 | 21.1
|  | 废气 | 定型机排气筒 | 2019-03-24 | 颗粒物 | 纺织染整工业大气污染物排放标准 | 15 | <1.0 | <1.0 | mg/m3 |  |  | 25100 | 21.1
|  | 废气 | 定型机排气筒 | 2019-03-24 | 染整油烟 | 纺织染整工业大气污染物排放标准 | 15 | 0.43 | 0.43 | mg/m3 |  |  | 25100 | 21.1
|  | 废气 | 涂层机排气筒 | 2019-03-24 | VOCs | 纺织染整工业大气污染物排放标准 | 80 | 1.95 | 1.95 | mg/m3 |  |  | 33100 | 22.6
|  | 废气 | 涂层机排气筒 | 2019-03-24 | 苯 | 纺织染整工业大气污染物排放标准 | 1.0 | <0.012 | <0.012 | mg/m3 |  |  | 33100 | 22.6
|  | 废气 | 涂层机排气筒 | 2019-03-24 | 苯系物 | 纺织染整工业大气污染物排放标准 | 20 | 0.275 | 0.275 | mg/m3 |  |  | 33100 | 22.6
|  | 废气 | 涂层机排气筒 | 2019-03-24 | 臭气浓度 | 纺织染整工业大气污染物排放标准 | 300 | 131 | 131 | mg/m3 |  |  | 33100 | 22.6
|  | 废气 | 涂层机排气筒 | 2019-03-24 | 二甲基甲酰胺 | 纺织染整工业大气污染物排放标准 | 20 | <6.67 | <6.67 | mg/m3 |  |  | 33100 | 22.6
|  | 废气 | 涂层机排气筒 | 2019-03-24 | 甲醇 | 纺织染整工业大气污染物排放标准 | 40 | <1.6 | <1.6 | mg/m3 |  |  | 33100 | 22.6
|  | 废气 | 涂层机排气筒 | 2019-03-24 | 甲醛 | 纺织染整工业大气污染物排放标准 | 2.0 | 0.57 | 0.57 | mg/m3 |  |  | 33100 | 22.6
|  | 废气 | 涂层机排气筒 | 2019-03-24 | 颗粒物 | 纺织染整工业大气污染物排放标准 | 15 | <1.0 | <1.0 | mg/m3 |  |  | 33100 | 22.6
|  | 废气 | 涂层机排气筒 | 2019-03-24 | 氯乙烯 | 纺织染整工业大气污染物排放标准 | 5 | <0.08 | <0.08 | mg/m3 |  |  | 33100 | 22.6
|  | 废气 | 涂层机排气筒 | 2019-03-24 | 染整油烟 | 纺织染整工业大气污染物排放标准 | 15 | 1.84 | 1.84 | mg/m3 |  |  | 33100 | 22.6
大江东 | 浙江巴陵恒逸己内酰胺有限责任公司 | 废气 | 锅炉排气筒 | 2019-03-20 | 氮氧化物 | 燃煤电厂大气污染物排放标准 | 50 | 42 | 40 | mg/m3 |  |  | 752068 | 56 |  | 5.3
|  | 废气 | 锅炉排气筒 | 2019-03-20 | 二氧化硫 | 燃煤电厂大气污染物排放标准 | 35 | <3 | <3 | mg/m3 |  |  | 752068 | 56 |  | 5.3
|  | 废气 | 锅炉排气筒 | 2019-03-20 | 汞及其化合物 | 燃煤电厂大气污染物排放标准 | 0.03 | 0.00226 | 0.00216 | mg/m3 |  |  | 809914 | 56 |  | 5.3
|  | 废气 | 锅炉排气筒 | 2019-03-20 | 颗粒物 | 燃煤电厂大气污染物排放标准 | 5 | 1.2 | 1.1 | mg/m3 |  |  | 752068 | 56 |  | 5.3
|  | 废气 | 锅炉排气筒 | 2019-03-20 | 林格曼黑度 | 燃煤电厂大气污染物排放标准 | 1 | <1 | <1 | 级 |  |  | 752068 | 56 |  | 5.3
|  | 废气 | 污水站排气筒 | 2019-03-22 | 氨 | 恶臭污染物排放标准 | 4.9 | 0.020 | 0.020 | kg/h |  |  | 5890 | 18.9
|  | 废气 | 污水站排气筒 | 2019-03-20 | 臭气浓度 | 恶臭污染物排放标准 | 2000 | 1318 | 1318 | mg/m3 |  |  | 14525 | 28
|  | 废气 | 污水站排气筒 | 2019-03-22 | 硫化氢 | 恶臭污染物排放标准 | 0.33 | 0.011 | 0.011 | kg/h |  |  | 5890 | 18.9
大江东 | 浙江富丽达染整有限公司 | 废气 | 定型机排气筒 | 2019-03-04 | VOCs | 纺织染整工业大气污染物排放标准 | 40 | 2.40 | 2.40 | mg/m3 |  |  | 50405 | 30
|  | 废气 | 定型机排气筒 | 2019-03-01 | 苯 | 纺织染整工业大气污染物排放标准 | 1.0 | <0.0015 | <0.0015 | mg/m3 |  |  | 49200 | 36
|  | 废气 | 定型机排气筒 | 2019-03-01 | 苯系物 | 纺织染整工业大气污染物排放标准 | 5 | 0.135 | 0.135 | mg/m3 |  |  | 49200 | 36
|  | 废气 | 定型机排气筒 | 2019-03-04 | 臭气浓度 | 纺织染整工业大气污染物排放标准 | 300 | 42 | 42 | mg/m3 |  |  | 50405 | 30
|  | 废气 | 定型机排气筒 | 2019-03-01 | 甲醛 | 纺织染整工业大气污染物排放标准 | 2.0 | <0.5 | <0.5 | mg/m3 |  |  | 49200 | 36
|  | 废气 | 定型机排气筒 | 2019-03-04 | 颗粒物 | 纺织染整工业大气污染物排放标准 | 15 | 3.4 | 3.4 | mg/m3 |  |  | 50405 | 30
|  | 废气 | 定型机排气筒 | 2019-03-01 | 染整油烟 | 纺织染整工业大气污染物排放标准 | 15 | 6.76 | 6.76 | mg/m3 |  |  | 49200 | 36
大江东 | 浙江恒逸高新材料有限公司 | 废气 | 热煤炉排气筒 | 2019-03-12 | 氮氧化物 | 杭州市锅炉大气污染物排放标准 | 150 | 62.5 | 117 | mg/m3 |  |  | 241000 | 63.9 |  | 14.6
|  | 废气 | 热煤炉排气筒 | 2019-03-12 | 二氧化硫 | 杭州市锅炉大气污染物排放标准 | 50 | <3 | <6 | mg/m3 |  |  | 241000 | 63.9 |  | 14.6
|  | 废气 | 热煤炉排气筒 | 2019-03-12 | 汞及其化合物 | 杭州市锅炉大气污染物排放标准 | 0.05 | <0.005 | <0.00807 | mg/m3 |  |  | 268035 | 63 |  | 13.6
|  | 废气 | 热煤炉排气筒 | 2019-03-12 | 颗粒物 | 杭州市锅炉大气污染物排放标准 | 20 | 11.3 | 18.3 | mg/m3 |  |  | 268035 | 63 |  | 13.6
|  | 废气 | 热煤炉排气筒 | 2019-03-12 | 林格曼黑度 | 杭州市锅炉大气污染物排放标准 | 1 | <1 | <1 | 级 |  |  | 241000 | 63.9 |  | 14.6
大江东 | 浙江圣山科纺有限公司 | 废气 | 涂层机排气筒 | 2019-03-15 | VOCs | 纺织染整工业大气污染物排放标准 | 80 | 0.339 | 0.339 | mg/m3 |  |  | 56238 | 28
|  | 废气 | 涂层机排气筒 | 2019-03-13 | 苯 | 纺织染整工业大气污染物排放标准 | 1.0 | <0.0015 | <0.0015 | mg/m3 |  |  | 61200 | 32.7
|  | 废气 | 涂层机排气筒 | 2019-03-13 | 苯系物 | 纺织染整工业大气污染物排放标准 | 20 | 3.60 | 3.60 | mg/m3 |  |  | 61200 | 32.7
|  | 废气 | 涂层机排气筒 | 2019-03-15 | 臭气浓度 | 纺织染整工业大气污染物排放标准 | 300 | 132 | 132 | mg/m3 |  |  | 56238 | 28
|  | 废气 | 涂层机排气筒 | 2019-03-15 | 二甲基甲酰胺 | 纺织染整工业大气污染物排放标准 | 20 | <3.3 | <3.3 | mg/m3 |  |  | 56238 | 28
|  | 废气 | 涂层机排气筒 | 2019-03-13 | 甲醇 | 纺织染整工业大气污染物排放标准 | 40 | <2 | <2 | mg/m3 |  |  | 61200 | 32.7
|  | 废气 | 涂层机排气筒 | 2019-03-13 | 甲醛 | 纺织染整工业大气污染物排放标准 | 2.0 | 0.618 | 0.618 | mg/m3 |  |  | 61200 | 32.7
|  | 废气 | 涂层机排气筒 | 2019-03-15 | 颗粒物 | 纺织染整工业大气污染物排放标准 | 15 | <1.0 | <1.0 | mg/m3 |  |  | 56238 | 28
|  | 废气 | 涂层机排气筒 | 2019-03-13 | 氯乙烯 | 纺织染整工业大气污染物排放标准 | 5 | <0.08 | <0.08 | mg/m3 |  |  | 61200 | 32.7
|  | 废气 | 涂层机排气筒 | 2019-03-13 | 染整油烟 | 纺织染整工业大气污染物排放标准 | 15 | 0.62 | 0.62 | mg/m3 |  |  | 61200 | 32.7
|  | 废气 | 锅炉排气筒 | 2019-03-13 | 氮氧化物 | 杭州市锅炉大气污染物排放标准 | 150 | 49 | 59 | mg/m3 |  |  | 27700 | 53.2 |  | 11
|  | 废气 | 锅炉排气筒 | 2019-03-13 | 二氧化硫 | 杭州市锅炉大气污染物排放标准 | 50 | 12 | 14 | mg/m3 |  |  | 27700 | 53.2 |  | 11
|  | 废气 | 锅炉排气筒 | 2019-03-15 | 汞及其化合物 | 杭州市锅炉大气污染物排放标准 | 0.05 | 0.00135 | 0.00157 | mg/m3 |  |  | 40933 | 53 |  | 10.7
|  | 废气 | 锅炉排气筒 | 2019-03-15 | 颗粒物 | 杭州市锅炉大气污染物排放标准 | 20 | 1.3 | 1.5 | mg/m3 |  |  | 36793 | 53 |  | 10.7
|  | 废气 | 锅炉排气筒 | 2019-03-13 | 林格曼黑度 | 杭州市锅炉大气污染物排放标准 | 1 | <1 | <1 | 级 |  |  | 27700 | 53.2 |  | 11
|  | 废气 | 污水站排气筒 | 2019-03-13 | 氨 | 恶臭污染物排放标准 | 4.9 | 0.024 | 0.024 | kg/h |  |  | 3880 | 26.5
|  | 废气 | 污水站排气筒 | 2019-03-15 | 臭气浓度 | 恶臭污染物排放标准 | 2000 | 550 | 550 | mg/m3 |  |  | 2355 | 34
|  | 废气 | 污水站排气筒 | 2019-03-13 | 硫化氢 | 恶臭污染物排放标准 | 0.33 | 0.001 | 0.001 | kg/h |  |  | 3880 | 26.5
大江东 | 浙江双兔新材料有限公司 | 废气 | 卷绕机（FDY-1）排气筒 | 2019-03-19 | 非甲烷总烃 | 大气污染物综合排放标准 | 120 | 2.26 | 2.26 | mg/m3 |  |  | 14600 | 47
|  | 废气 | 卷绕机（FDY-1）排气筒 | 2019-03-19 | 颗粒物 | 大气污染物综合排放标准 | 120 | <20 | <20 | mg/m3 |  |  | 14600 | 47
|  | 废气 | 锅炉排气筒 | 2019-03-19 | 氮氧化物 | 杭州市锅炉大气污染物排放标准 | 150 | 73.0 | 91.0 | mg/m3 |  |  | 94900 | 51.7 |  | 11.4
|  | 废气 | 锅炉排气筒 | 2019-03-19 | 二氧化硫 | 杭州市锅炉大气污染物排放标准 | 50 | <3 | <4 | mg/m3 |  |  | 94900 | 51.7 |  | 11.4
|  | 废气 | 锅炉排气筒 | 2019-03-19 | 汞及其化合物 | 杭州市锅炉大气污染物排放标准 | 0.05 | <0.00003 | <0.00003 | mg/m3 |  |  | 101000 | 53 |  | 10.7
|  | 废气 | 锅炉排气筒 | 2019-03-19 | 颗粒物 | 杭州市锅炉大气污染物排放标准 | 20 | 6 | 7 | mg/m3 |  |  | 101000 | 53 |  | 10.7
|  | 废气 | 锅炉排气筒 | 2019-03-19 | 林格曼黑度 | 杭州市锅炉大气污染物排放标准 | 1 | <1 | <1 | 级 |  |  | 94900 | 51.7 |  | 11.4
大江东 | 浙江新中纺实业有限公司 | 废气 | 北侧定型机排气筒 | 2019-03-04 | VOCs | 纺织染整工业大气污染物排放标准 | 40 | 7.31 | 7.31 | mg/m3 |  |  | 12900 | 39.2
|  | 废气 | 北侧定型机排气筒 | 2019-03-04 | 苯 | 纺织染整工业大气污染物排放标准 | 1.0 | <0.0015 | <0.0015 | mg/m3 |  |  | 16400 | 40
|  | 废气 | 北侧定型机排气筒 | 2019-03-04 | 苯系物 | 纺织染整工业大气污染物排放标准 | 5 | <0.009 | <0.009 | mg/m3 |  |  | 16400 | 40
|  | 废气 | 北侧定型机排气筒 | 2019-03-04 | 臭气浓度 | 纺织染整工业大气污染物排放标准 | 300 | 173 | 173 | mg/m3 |  |  | 12900 | 39.2
|  | 废气 | 北侧定型机排气筒 | 2019-03-04 | 甲醛 | 纺织染整工业大气污染物排放标准 | 2.0 | <0.5 | <0.5 | mg/m3 |  |  | 16400 | 40
|  | 废气 | 北侧定型机排气筒 | 2019-03-04 | 颗粒物 | 纺织染整工业大气污染物排放标准 | 15 | <1.0 | <1.0 | mg/m3 |  |  | 12900 | 39.2
|  | 废气 | 北侧定型机排气筒 | 2019-03-04 | 染整油烟 | 纺织染整工业大气污染物排放标准 | 15 | 2.93 | 2.93 | mg/m3 |  |  | 16400 | 40
|  | 废气 | 涂层车间排气筒 | 2019-03-24 | VOCs | 纺织染整工业大气污染物排放标准 | 80 | 0.057 | 0.057 | mg/m3 |  |  | 16095 | 25
|  | 废气 | 涂层车间排气筒 | 2019-03-24 | 苯 | 纺织染整工业大气污染物排放标准 | 1.0 | <0.01 | <0.01 | mg/m3 |  |  | 16095 | 25
|  | 废气 | 涂层车间排气筒 | 2019-03-24 | 苯系物 | 纺织染整工业大气污染物排放标准 | 20 | 0.10 | 0.10 | mg/m3 |  |  | 16095 | 25
|  | 废气 | 涂层车间排气筒 | 2019-03-24 | 臭气浓度 | 纺织染整工业大气污染物排放标准 | 300 | 132 | 132 | mg/m3 |  |  | 16095 | 25
|  | 废气 | 涂层车间排气筒 | 2019-03-24 | 二甲基甲酰胺 | 纺织染整工业大气污染物排放标准 | 20 | <3.3 | <3.3 | mg/m3 |  |  | 16095 | 25
|  | 废气 | 涂层车间排气筒 | 2019-03-24 | 甲醇 | 纺织染整工业大气污染物排放标准 | 40 | <2.0 | <2.0 | mg/m3 |  |  | 16095 | 25
|  | 废气 | 涂层车间排气筒 | 2019-03-24 | 甲醛 | 纺织染整工业大气污染物排放标准 | 2.0 | 0.188 | 0.188 | mg/m3 |  |  | 16095 | 25
|  | 废气 | 涂层车间排气筒 | 2019-03-24 | 颗粒物 | 纺织染整工业大气污染物排放标准 | 15 | 1.4 | 1.4 | mg/m3 |  |  | 16095 | 25
|  | 废气 | 涂层车间排气筒 | 2019-03-24 | 氯乙烯 | 纺织染整工业大气污染物排放标准 | 5 | <0.08 | <0.08 | mg/m3 |  |  | 16095 | 25
|  | 废气 | 涂层车间排气筒 | 2019-03-24 | 染整油烟 | 纺织染整工业大气污染物排放标准 | 15 | 1.79 | 1.79 | mg/m3 |  |  | 14385 | 25
大江东 | 浙江中海印染有限公司 | 废气 | 锅炉排气筒 | 2019-03-06 | 氮氧化物 | 杭州市锅炉大气污染物排放标准 | 150 | 77.3 | 129 | mg/m3 |  |  | 48800 | 46.7 |  | 13.8
|  | 废气 | 锅炉排气筒 | 2019-03-06 | 二氧化硫 | 杭州市锅炉大气污染物排放标准 | 50 | <3 | <5 | mg/m3 |  |  | 48800 | 46.7 |  | 13.8
|  | 废气 | 锅炉排气筒 | 2019-03-07 | 汞及其化合物 | 杭州市锅炉大气污染物排放标准 | 0.05 | 0.000399 | 0.000644 | mg/m3 |  |  | 45762 | 44 |  | 13.6
|  | 废气 | 锅炉排气筒 | 2019-03-07 | 颗粒物 | 杭州市锅炉大气污染物排放标准 | 20 | 12.2 | 19.8 | mg/m3 |  |  | 44285 | 44 |  | 13.6
|  | 废气 | 锅炉排气筒 | 2019-03-06 | 林格曼黑度 | 杭州市锅炉大气污染物排放标准 | 1 | <1 | <1 | 级 |  |  | 48800 | 46.7 |  | 13.8
|  | 废气 | 中成车间定型机排气筒 | 2019-03-07 | VOCs | 纺织染整工业大气污染物排放标准 | 40 | 0.017 | 0.017 | mg/m3 |  |  | 28329 | 31
|  | 废气 | 中成车间定型机排气筒 | 2019-03-06 | 苯 | 纺织染整工业大气污染物排放标准 | 1.0 | <0.0015 | <0.0015 | mg/m3 |  |  | 40000 | 37
|  | 废气 | 中成车间定型机排气筒 | 2019-03-06 | 苯系物 | 纺织染整工业大气污染物排放标准 | 5 | 0.0939 | 0.0939 | mg/m3 |  |  | 40000 | 37
|  | 废气 | 中成车间定型机排气筒 | 2019-03-07 | 臭气浓度 | 纺织染整工业大气污染物排放标准 | 300 | 234 | 234 | mg/m3 |  |  | 28329 | 31
|  | 废气 | 中成车间定型机排气筒 | 2019-03-06 | 甲醛 | 纺织染整工业大气污染物排放标准 | 2.0 | 0.525 | 0.525 | mg/m3 |  |  | 40000 | 37
|  | 废气 | 中成车间定型机排气筒 | 2019-03-07 | 颗粒物 | 纺织染整工业大气污染物排放标准 | 15 | 1.8 | 1.8 | mg/m3 |  |  | 28329 | 31
|  | 废气 | 中成车间定型机排气筒 | 2019-03-06 | 染整油烟 | 纺织染整工业大气污染物排放标准 | 15 | 1.51 | 1.51 | mg/m3 |  |  | 40000 | 37
桐庐 | 杭州达利富丝绸染整有限公司 | 废气 | DA001 | 2019-03-13 | 氮氧化物 | 锅炉大气污染物排放标准 | 200 | 48 | 53 | mg/m3 |  |  | 8700 | 49.8 | 9.72 | 5.23 | 9.51 | 100
|  | 废气 | DA001 | 2019-03-13 | 二氧化硫 | 锅炉大气污染物排放标准 | 200 | 2 | 2 | mg/m3 |  |  | 8700 | 49.8 | 9.72 | 5.23 | 9.51 | 100
|  | 废气 | DA001 | 2019-03-13 | 颗粒物 | 锅炉大气污染物排放标准 | 30 | 11.6 | 12.9 | mg/m3 |  |  | 8700 | 49.8 | 9.72 | 5.23 | 9.51 | 100
|  | 废气 | DA001 | 2019-03-13 | 林格曼黑度 | 锅炉大气污染物排放标准 | 1 | <1 | <1 | 级 |  |  | 8700 | 49.8 | 9.72 | 5.23 | 9.51 | 100
桐庐 | 杭州凤嘉纺织有限公司 | 废气 | DA002 | 2019-03-11 | 氮氧化物 | 锅炉大气污染物排放标准 | 200 | 97 | 147 | mg/m3 |  |  | 7600 | 53.7 | 4.76 | 13.1 | 13.6 | 100
|  | 废气 | DA002 | 2019-03-11 | 二氧化硫 | 锅炉大气污染物排放标准 | 200 | 38 | 58 | mg/m3 |  |  | 7600 | 53.7 | 4.76 | 13.1 | 13.6 | 100
|  | 废气 | DA002 | 2019-03-11 | 颗粒物 | 锅炉大气污染物排放标准 | 30 | 7.56 | 11.5 | mg/m3 |  |  | 7600 | 53.7 | 4.76 | 13.1 | 13.6 | 100
|  | 废气 | DA002 | 2019-03-11 | 林格曼黑度 | 锅炉大气污染物排放标准 | 1 | <1 | <1 | 级 |  |  | 7600 | 53.7 | 4.76 | 13.1 | 13.6 | 100
桐庐 | 杭州笑雪服饰有限公司 | 废气 | 废气监测点1 | 2019-03-11 | 氮氧化物 | 锅炉大气污染物排放标准 | 200 | 123 | 189 | mg/m3 |  |  | 57700 | 85 | 13.2 | 4.74 | 2.18 | 100
|  | 废气 | 废气监测点1 | 2019-03-11 | 二氧化硫 | 锅炉大气污染物排放标准 | 200 | 34 | 52 | mg/m3 |  |  | 57700 | 85 | 13.2 | 4.74 | 2.18 | 100
|  | 废气 | 废气监测点1 | 2019-03-11 | 颗粒物 | 锅炉大气污染物排放标准 | 30 | 16.5 | 25.4 | mg/m3 |  |  | 57700 | 85 | 13.2 | 4.74 | 2.18 | 100
|  | 废气 | 废气监测点1 | 2019-03-11 | 林格曼黑度 | 锅炉大气污染物排放标准 | 1 | <1 | <1 | 级 |  |  | 57700 | 85 | 13.2 | 4.74 | 2.18 | 100
桐庐 | 桐庐诚信针纺染整有限公司 | 废气 | DA001 | 2019-03-13 | 氮氧化物 | 锅炉大气污染物排放标准 | 200 | 129 | 182 | mg/m3 |  |  | 5950 | 74.7 | 5.52 | 12.5 | 14.1 | 100
|  | 废气 | DA001 | 2019-03-13 | 二氧化硫 | 锅炉大气污染物排放标准 | 200 | 64 | 90 | mg/m3 |  |  | 5950 | 74.7 | 5.52 | 12.5 | 14.1 | 100
|  | 废气 | DA001 | 2019-03-13 | 颗粒物 | 锅炉大气污染物排放标准 | 30 | 20.4 | 28.8 | mg/m3 |  |  | 5950 | 74.7 | 5.52 | 12.5 | 14.1 | 100
|  | 废气 | DA001 | 2019-03-13 | 林格曼黑度 | 锅炉大气污染物排放标准 | 1 | <1 | <1 | 级 |  |  | 5950 | 74.7 | 5.52 | 12.5 | 14.1 | 100
桐庐 | 桐庐大裕织染有限公司 | 废气 | DA001 | 2019-03-19 | 氮氧化物 | 锅炉大气污染物排放标准 | 200 | 124 | 171 | mg/m3 |  |  | 7240 | 92.4 | 4.34 | 12.3 | 9.98 | 100
|  | 废气 | DA001 | 2019-03-19 | 二氧化硫 | 锅炉大气污染物排放标准 | 200 | 30 | 41 | mg/m3 |  |  | 7240 | 92.4 | 4.34 | 12.3 | 9.98 | 100
|  | 废气 | DA001 | 2019-03-19 | 颗粒物 | 锅炉大气污染物排放标准 | 30 | 16.3 | 22.5 | mg/m3 |  |  | 7240 | 92.4 | 4.34 | 12.3 | 9.98 | 100
|  | 废气 | DA001 | 2019-03-19 | 林格曼黑度 | 锅炉大气污染物排放标准 | 1 | <1 | <1 | 级 |  |  | 7240 | 92.4 | 4.34 | 12.3 | 9.98 | 100
桐庐 | 桐庐梦芳奇针织工艺厂 | 废气 | 排放口 | 2019-03-13 | 氮氧化物 | 锅炉大气污染物排放标准 | 200 | 101 | 139 | mg/m3 |  |  | 13000 | 43.5 | 5.12 | 12.3 | 2.5 | 100
|  | 废气 | 排放口 | 2019-03-13 | 二氧化硫 | 锅炉大气污染物排放标准 | 200 | 31 | 43 | mg/m3 |  |  | 13000 | 43.5 | 5.12 | 12.3 | 2.5 | 100
|  | 废气 | 排放口 | 2019-03-13 | 颗粒物 | 锅炉大气污染物排放标准 | 30 | 20.2 | 27.9 | mg/m3 |  |  | 13000 | 43.5 | 5.12 | 12.3 | 2.5 | 100
|  | 废气 | 排放口 | 2019-03-13 | 林格曼黑度 | 锅炉大气污染物排放标准 | 1 | <1 | <1 | 级 |  |  | 13000 | 43.5 | 5.12 | 12.3 | 2.5 | 100
桐庐 | 桐庐信雅达热电有限公司 | 废气 | 废气监测点1 | 2019-03-27 | 氮氧化物 | 锅炉大气污染物排放标准 | 100 | 6.54 | 8.15 | mg/m3 |  |  | 105000 | 46.6 | 11.5 | 8.97 | 12.3 | 90
|  | 废气 | 废气监测点1 | 2019-03-27 | 二氧化硫 | 锅炉大气污染物排放标准 | 200 | 6.26 | 7.80 | mg/m3 |  |  | 105000 | 46.6 | 11.5 | 8.97 | 12.3 | 90
|  | 废气 | 废气监测点1 | 2019-03-27 | 汞及其化合物 | 锅炉大气污染物排放标准 | 0.03 | 0.00001 | 0.000012 | mg/m3 |  |  | 105000 | 46.6 | 11.5 | 8.97 | 12.3 | 90
|  | 废气 | 废气监测点1 | 2019-03-27 | 烟尘 | 锅炉大气污染物排放标准 | 20 | 3.7 | 4.6 | mg/m3 |  |  | 105000 | 46.6 | 11.5 | 8.97 | 12.3 | 90
|  | 废气 | 废气监测点1 | 2019-03-27 | 林格曼黑度 | 锅炉大气污染物排放标准 | 1 | <1 | <1 | 级 |  |  | 105000 | 46.6 | 11.5 | 8.97 | 12.3 | 90
桐庐 | 浙江省桐庐汇丰生物科技有限公司 | 废气 | 废气监测点1 | 2019-03-12 | 氮氧化物 | 锅炉大气污染物排放标准 | 200 | 59 | 60 | mg/m3 |  |  | 33300 | 65.7 | 12.6 | 9.24 | 11.7 | 100
|  | 废气 | 废气监测点1 | 2019-03-12 | 二氧化硫 | 锅炉大气污染物排放标准 | 200 | 6 | 6 | mg/m3 |  |  | 33300 | 65.7 | 12.6 | 9.24 | 11.7 | 100
|  | 废气 | 废气监测点1 | 2019-03-12 | 颗粒物 | 锅炉大气污染物排放标准 | 30 | 24.8 | 25.3 | mg/m3 |  |  | 33300 | 65.7 | 12.6 | 9.24 | 11.7 | 100
|  | 废气 | 废气监测点1 | 2019-03-12 | 林格曼黑度 | 锅炉大气污染物排放标准 | 1 | <1 | <1 | 级 |  |  | 33300 | 65.7 | 12.6 | 9.24 | 11.7 | 100
富阳区 | 海正药业（杭州）有限公司 | 废气 | 废气监测点4 | 2019-03-12 | 氮氧化物 | 锅炉大气污染物排放标准 | 150 | 67 | 103 | mg/m3 |  |  | 75600 | 40 | 6.4 | 13.2 | 14.6 | 80
|  | 废气 | 废气监测点4 | 2019-03-12 | 二氧化硫 | 锅炉大气污染物排放标准 | 50 | <3 | <5 | mg/m3 |  |  | 75600 | 40 | 6.4 | 13.2 | 14.6 | 80
|  | 废气 | 废气监测点4 | 2019-03-12 | 汞及其化合物 | 锅炉大气污染物排放标准 | 0.05 | 0.000004 | 0.000006 | mg/m3 |  |  | 76000 | 40 | 6.4 | 13.2 | 14.6 | 80
|  | 废气 | 废气监测点4 | 2019-03-12 | 颗粒物 | 锅炉大气污染物排放标准 | 20 | 6.2 | 9.5 | mg/m3 |  |  | 75600 | 40 | 6.4 | 13.2 | 14.6 | 80
|  | 废气 | 废气监测点4 | 2019-03-12 | 林格曼黑度 | 锅炉大气污染物排放标准 | 1 | <1 | <1 | 级 |  |  | 75600 | 40 | 6.4 | 13.2 | 14.6 | 80
富阳区 | 杭州富阳登城水泥有限公司 | 废气 | 废气监测点8 | 2019-03-12 | 颗粒物 | 水泥工业大气污染物排放标准 | 10 | 5.3 | 5.3 | mg/m3 |  |  | 16200 | 63 | 2.7 |  | 5.1 | 92
富阳区 | 杭州富阳南方建材有限公司 | 废气 | 废气监测点8 | 2019-03-12 | 颗粒物 | 水泥工业大气污染物排放标准 | 10 | 6.4 | 6.4 | mg/m3 |  |  | 18400 | 51 | 2.4 |  | 9.8 | 95
富阳区 | 浙江清园生态热电有限公司 | 废气 | 废气监测点1 | 2019-03-06 | 氮氧化物 | 火电厂大气污染物排放标准(GB13223-2011)(GB13223-2011) | 100 | 44.6 | 45.9 | mg/m3 |  |  | 179000 | 48 | 14.1 | 6.42 | 4.9 | 90
|  | 废气 | 废气监测点1 | 2019-03-06 | 二氧化硫 | 火电厂大气污染物排放标准(GB13223-2011)(GB13223-2011) | 200 | 3.37 | 3.47 | mg/m3 |  |  | 179000 | 48 | 14.1 | 6.42 | 4.9 | 90
|  | 废气 | 废气监测点1 | 2019-03-06 | 汞及其化合物 | 火电厂大气污染物排放标准(GB13223-2011)(GB13223-2011) | 0.03 | <0.000003 | <0.000003 | mg/m3 |  |  | 174000 | 48 | 14.1 | 6.42 | 4.8 | 90
|  | 废气 | 废气监测点1 | 2019-03-06 | 林格曼黑度 | 火电厂大气污染物排放标准(GB13223-2011)(GB13223-2011) | 1 | <1 | <1 | 级 |  |  | 179000 | 48 | 14.1 | 6.42 | 4.9 | 90
|  | 废气 | 废气监测点1 | 2019-03-06 | 烟尘 | 火电厂大气污染物排放标准(GB13223-2011)(GB13223-2011) | 20 | 4.6 | 4.7 | mg/m3 |  |  | 179000 | 48 | 14.1 | 6.42 | 4.9 | 90
签发： |  |  |  | 审核： | [5 empty] | 经办：

## 污水厂
20190412杭州市省控企业污染源污水处理厂监测数据审核表
行政区 | 企业名称 | 监测类型 | 监测点 | 监测日期 | 监测项目 | 标准名称 | 限值 | 实测/进口/昼间 | 折算/排放/夜间 | 单位 | 是否 超标 | 备注 | 废水排放
[13 empty] | 流量(万吨/天) | 水温(℃) | 生产负荷(%)
建德市 | 杭州建德污水处理有限公司 | 废水 | 出口 | 2019-03-06 | pH值 | 城镇污水处理厂污染物排放标准 | 6-9 | 6.98 | 7.32 | 无量纲 |  |  | 4.8 |  | 100
|  | 废水 | 出口 | 2019-03-06 | 氨氮（NH3-N） | 城镇污水处理厂污染物排放标准 | 5 | 3.97 | 0.1 | mg/L |  |  | 4.8 |  | 100
|  | 废水 | 出口 | 2019-03-06 | 粪大肠菌群数 | 城镇污水处理厂污染物排放标准 | 1000 | 24000.0 | 32.0 | 个/L |  |  | 4.8 |  | 100
|  | 废水 | 出口 | 2019-03-06 | 化学需氧量 | 城镇污水处理厂污染物排放标准 | 50 | 86.8 | <20 | mg/L |  |  | 4.8 |  | 100
|  | 废水 | 出口 | 2019-03-06 | 六价铬 | 城镇污水处理厂污染物排放标准 | 0.05 | 0.017 | <0.004 | mg/L |  |  | 4.8 |  | 100
|  | 废水 | 出口 | 2019-03-06 | 色度 | 城镇污水处理厂污染物排放标准 | 30 | 64.0 | 8.0 | 倍 |  |  | 4.8 |  | 100
|  | 废水 | 出口 | 2019-03-06 | 五日生化需氧量 | 城镇污水处理厂污染物排放标准 | 10 | 60.0 | 4.0 | mg/L |  |  | 4.8 |  | 100
|  | 废水 | 出口 | 2019-03-06 | 悬浮物 | 城镇污水处理厂污染物排放标准 | 10 | 20.0 | 4.0 | mg/L |  |  | 4.8 |  | 100
|  | 废水 | 出口 | 2019-03-06 | 阴离子表面活性剂（LAS） | 城镇污水处理厂污染物排放标准 | 0.5 | 0.4 | <0.05 | mg/L |  |  | 4.8 |  | 100
|  | 废水 | 出口 | 2019-03-06 | 总氮（以N计） | 城镇污水处理厂污染物排放标准 | 15 | 8.5 | 4.2 | mg/L |  |  | 4.8 |  | 100
|  | 废水 | 出口 | 2019-03-06 | 总镉 | 城镇污水处理厂污染物排放标准 | 0.01 | <0.0001 | <0.0001 | mg/L |  |  | 4.8 |  | 100
|  | 废水 | 出口 | 2019-03-06 | 总铬 | 城镇污水处理厂污染物排放标准 | 0.1 | <0.05 | <0.05 | mg/L |  |  | 4.8 |  | 100
|  | 废水 | 出口 | 2019-03-06 | 总汞 | 城镇污水处理厂污染物排放标准 | 0.001 | <0.00004 | <0.00004 | mg/L |  |  | 4.8 |  | 100
|  | 废水 | 出口 | 2019-03-06 | 总磷（以P计） | 城镇污水处理厂污染物排放标准 | 0.5 | 1.0 | 0.1 | mg/L |  |  | 4.8 |  | 100
|  | 废水 | 出口 | 2019-03-06 | 总铅 | 城镇污水处理厂污染物排放标准 | 0.1 | <0.002 | <0.002 | mg/L |  |  | 4.8 |  | 100
|  | 废水 | 出口 | 2019-03-06 | 总砷 | 城镇污水处理厂污染物排放标准 | 0.1 | <0.0003 | <0.0003 | mg/L |  |  | 4.8 |  | 100
萧山区 | 杭州萧山污水处理有限公司(钱江污水处理厂一期) | 废水 | 1 | 2019-03-19 | pH值 | 城镇污水处理厂污染物排放标准 | 6-9 | 6.94 | 6.46 | 无量纲 |  |  | 9
|  | 废水 | 1 | 2019-03-19 | 氨氮（NH3-N） | 城镇污水处理厂主要水污染物排放标准 | 4 | 24.0 | 0.088 | mg/L |  |  | 9
|  | 废水 | 1 | 2019-03-19 | 动植物油 | 城镇污水处理厂污染物排放标准 | 1 | 3.74 | 0.02 | mg/L |  |  | 9
|  | 废水 | 1 | 2019-03-19 | 粪大肠菌群数 | 城镇污水处理厂污染物排放标准 | 1000 | 24000 | <10 | 个/L |  |  | 9
|  | 废水 | 1 | 2019-03-19 | 化学需氧量 | 城镇污水处理厂主要水污染物排放标准 | 40 | 176 | 24 | mg/L |  |  | 9
|  | 废水 | 1 | 2019-03-19 | 六价铬 | 城镇污水处理厂污染物排放标准 | 0.05 | 0.007 | <0.004 | mg/L |  |  | 9
|  | 废水 | 1 | 2019-03-19 | 色度 | 城镇污水处理厂污染物排放标准 | 30 | 20 | 2 | 倍 |  |  | 9
|  | 废水 | 1 | 2019-03-19 | 石油类 | 城镇污水处理厂污染物排放标准 | 1 | 0.44 | 0.05 | mg/L |  |  | 9
|  | 废水 | 1 | 2019-03-19 | 五日生化需氧量 | 城镇污水处理厂污染物排放标准 | 10 | 76.4 | 1.2 | mg/L |  |  | 9
|  | 废水 | 1 | 2019-03-19 | 悬浮物 | 城镇污水处理厂污染物排放标准 | 10 | 253 | 10 | mg/L |  |  | 9
|  | 废水 | 1 | 2019-03-19 | 阴离子表面活性剂（LAS） | 城镇污水处理厂污染物排放标准 | 0.5 | 1.09 | <0.05 | mg/L |  |  | 9
|  | 废水 | 1 | 2019-03-19 | 总氮（以N计） | 城镇污水处理厂污染物排放标准 | 15 | 25.3 | 2.46 | mg/L |  |  | 9
|  | 废水 | 1 | 2019-03-19 | 总镉 | 城镇污水处理厂污染物排放标准 | 0.01 |  | <0.00009 | mg/L |  |  | 9
|  | 废水 | 1 | 2019-03-19 | 总铬 | 城镇污水处理厂污染物排放标准 | 0.1 | 0.024 | <0.004 | mg/L |  |  | 9
|  | 废水 | 1 | 2019-03-19 | 总汞 | 城镇污水处理厂污染物排放标准 | 0.001 | <0.00004 | <0.00004 | mg/L |  |  | 9
|  | 废水 | 1 | 2019-03-19 | 总磷（以P计） | 城镇污水处理厂主要水污染物排放标准 | 0.3 | 1.86 | 0.02 | mg/L |  |  | 9
|  | 废水 | 1 | 2019-03-19 | 总铅 | 城镇污水处理厂污染物排放标准 | 0.1 |  | <0.00024 | mg/L |  |  | 9
|  | 废水 | 1 | 2019-03-19 | 总砷 | 城镇污水处理厂污染物排放标准 | 0.1 | 0.0018 | <0.0003 | mg/L |  |  | 9
萧山区 | 萧山钱江污水处理厂（二期） | 废水 | 二期 | 2019-03-19 | pH值 | 城镇污水处理厂污染物排放标准 | 6-9 | 6.84 | 6.69 | 无量纲 |  |  | 28
| 萧山钱江污水处理厂（二期） | 废水 | 二期 | 2019-03-19 | 氨氮（NH3-N） | 城镇污水处理厂主要水污染物排放标准 | 4 | 32.7 | 0.080 | mg/L |  |  | 28
| 萧山钱江污水处理厂（二期） | 废水 | 二期 | 2019-03-19 | 动植物油 | 城镇污水处理厂污染物排放标准 | 1 | 4.52 | 0.04 | mg/L |  |  | 28
| 萧山钱江污水处理厂（二期） | 废水 | 二期 | 2019-03-19 | 粪大肠菌群数 | 城镇污水处理厂污染物排放标准 | 1000 | 24000 | <10 | 个/L |  |  | 28
| 萧山钱江污水处理厂（二期） | 废水 | 二期 | 2019-03-19 | 六价铬 | 城镇污水处理厂污染物排放标准 | 0.05 | 0.007 | <0.004 | mg/L |  |  | 28
| 萧山钱江污水处理厂（二期） | 废水 | 二期 | 2019-03-19 | 色度 | 城镇污水处理厂污染物排放标准 | 30 | 50 | 2 | 倍 |  |  | 28
| 萧山钱江污水处理厂（二期） | 废水 | 二期 | 2019-03-19 | 石油类 | 城镇污水处理厂污染物排放标准 | 1 | 0.78 | 0.10 | mg/L |  |  | 28
| 萧山钱江污水处理厂（二期） | 废水 | 二期 | 2019-03-19 | 悬浮物 | 城镇污水处理厂污染物排放标准 | 10 | 210 | 6 | mg/L |  |  | 28
| 萧山钱江污水处理厂（二期） | 废水 | 二期 | 2019-03-19 | 阴离子表面活性剂（LAS） | 城镇污水处理厂污染物排放标准 | 0.5 | 1.26 | <0.05 | mg/L |  |  | 28
| 萧山钱江污水处理厂（二期） | 废水 | 二期 | 2019-03-19 | 总氮（以N计） | 城镇污水处理厂污染物排放标准 | 15 | 34.1 | 2.24 | mg/L |  |  | 28
| 萧山钱江污水处理厂（二期） | 废水 | 二期 | 2019-03-19 | 总镉 | 城镇污水处理厂污染物排放标准 | 0.01 |  | <0.00009 | mg/L |  |  | 28
| 萧山钱江污水处理厂（二期） | 废水 | 二期 | 2019-03-19 | 总铬 | 城镇污水处理厂污染物排放标准 | 0.1 | 0.020 | <0.004 | mg/L |  |  | 28
| 萧山钱江污水处理厂（二期） | 废水 | 二期 | 2019-03-19 | 总汞 | 城镇污水处理厂污染物排放标准 | 0.001 | <0.00004 | <0.00004 | mg/L |  |  | 28
| 萧山钱江污水处理厂（二期） | 废水 | 二期 | 2019-03-19 | 总磷（以P计） | 城镇污水处理厂主要水污染物排放标准 | 0.3 | 2.97 | 0.02 | mg/L |  |  | 28
| 萧山钱江污水处理厂（二期） | 废水 | 二期 | 2019-03-19 | 总铅 | 城镇污水处理厂污染物排放标准 | 0.1 |  | <0.00024 | mg/L |  |  | 28
| 萧山钱江污水处理厂（二期） | 废水 | 二期 | 2019-03-19 | 总砷 | 城镇污水处理厂污染物排放标准 | 0.1 | 0.0012 | 0.0003 | mg/L |  |  | 28
临安市 | 杭州临安排水有限公司 | 废水 | 标排口 | 2019-03-05 | pH值 | 城镇污水处理厂污染物排放标准 | 6-9 | 8.85 | 7.29 | 无量纲 |  |  | 5.5 | 11.6 | 91.7
|  | 废水 | 标排口 | 2019-03-05 | 氨氮（NH3-N） | 城镇污水处理厂污染物排放标准 | 4 | 12.3 | <0.02 | mg/L |  |  | 5.5 | 11.6 | 91.7
|  | 废水 | 标排口 | 2019-03-05 | 动植物油 | 城镇污水处理厂污染物排放标准 | 1 | 1 | <0.06 | mg/L |  |  | 5.5 | 11.6 | 91.7
|  | 废水 | 标排口 | 2019-03-05 | 粪大肠菌群数 | 城镇污水处理厂污染物排放标准 | 1000 | 24000 | <20 | 个/L |  |  | 5.5 | 11.6 | 91.7
|  | 废水 | 标排口 | 2019-03-05 | 化学需氧量 | 城镇污水处理厂污染物排放标准 | 40 | 80 | <15 | mg/L |  |  | 5.5 | 11.6 | 91.7
|  | 废水 | 标排口 | 2019-03-05 | 六价铬 | 城镇污水处理厂污染物排放标准 | 0.05 | 0.004 | <0.004 | mg/L |  |  | 5.5 | 11.6 | 91.7
|  | 废水 | 标排口 | 2019-03-05 | 色度 | 城镇污水处理厂污染物排放标准 | 30 | 20 | 1 | 倍 |  |  | 5.5 | 11.6 | 91.7
|  | 废水 | 标排口 | 2019-03-05 | 石油类 | 城镇污水处理厂污染物排放标准 | 1 | 0.68 | 0.24 | mg/L |  |  | 5.5 | 11.6 | 91.7
|  | 废水 | 标排口 | 2019-03-05 | 五日生化需氧量 | 城镇污水处理厂污染物排放标准 | 10 | 29.9 | 1.4 | mg/L |  |  | 5.5 | 11.6 | 91.7
|  | 废水 | 标排口 | 2019-03-05 | 悬浮物 | 城镇污水处理厂污染物排放标准 | 10 | 72 | <4 | mg/L |  |  | 5.5 | 11.6 | 91.7
|  | 废水 | 标排口 | 2019-03-05 | 阴离子表面活性剂（LAS） | 城镇污水处理厂污染物排放标准 | 0.5 | 0.402 | <0.05 | mg/L |  |  | 5.5 | 11.6 | 91.7
|  | 废水 | 标排口 | 2019-03-05 | 总氮（以N计） | 城镇污水处理厂污染物排放标准 | 15 | 15.9 | 7.63 | mg/L |  |  | 5.5 | 11.6 | 91.7
|  | 废水 | 标排口 | 2019-03-05 | 总镉 | 城镇污水处理厂污染物排放标准 | 0.01 | <0.001 | <0.001 | mg/L |  |  | 5.5 | 11.6 | 91.7
|  | 废水 | 标排口 | 2019-03-05 | 总铬 | 城镇污水处理厂污染物排放标准 | 0.1 | <0.03 | <0.03 | mg/L |  |  | 5.5 | 11.6 | 91.7
|  | 废水 | 标排口 | 2019-03-05 | 总汞 | 城镇污水处理厂污染物排放标准 | 0.001 | <0.00004 | <0.00004 | mg/L |  |  | 5.5 | 11.6 | 91.7
|  | 废水 | 标排口 | 2019-03-05 | 总磷（以P计） | 城镇污水处理厂污染物排放标准 | 0.3 | 1.1 | 0.078 | mg/L |  |  | 5.5 | 11.6 | 91.7
|  | 废水 | 标排口 | 2019-03-05 | 总铅 | 城镇污水处理厂污染物排放标准 | 0.1 | <0.01 | <0.01 | mg/L |  |  | 5.5 | 11.6 | 91.7
|  | 废水 | 标排口 | 2019-03-05 | 总砷 | 城镇污水处理厂污染物排放标准 | 0.1 | 0.0012 | <0.0003 | mg/L |  |  | 5.5 | 11.6 | 91.7
临安市 | 杭州临安排水有限公司（二厂） | 废水 | 标排口 | 2019-03-05 | pH值 | 城镇污水处理厂污染物排放标准 | 6-9 | 7.81 | 7.02 | 无量纲 |  |  | 3.5 | 11.4 | 87.5
|  | 废水 | 标排口 | 2019-03-05 | 氨氮（NH3-N） | 城镇污水处理厂污染物排放标准 | 4 | 14.8 | 0.159 | mg/L |  |  | 3.5 | 11.4 | 87.5
|  | 废水 | 标排口 | 2019-03-05 | 动植物油 | 城镇污水处理厂污染物排放标准 | 1 | 0.98 | 0.10 | mg/L |  |  | 3.5 | 11.4 | 87.5
|  | 废水 | 标排口 | 2019-03-05 | 粪大肠菌群数 | 城镇污水处理厂污染物排放标准 | 1000 | 24000 | <20 | 个/L |  |  | 3.5 | 11.4 | 87.5
|  | 废水 | 标排口 | 2019-03-05 | 化学需氧量 | 城镇污水处理厂污染物排放标准 | 40 | 142 | 29.8 | mg/L |  |  | 3.5 | 11.4 | 87.5
|  | 废水 | 标排口 | 2019-03-05 | 六价铬 | 城镇污水处理厂污染物排放标准 | 0.05 | <0.004 | <0.004 | mg/L |  |  | 3.5 | 11.4 | 87.5
|  | 废水 | 标排口 | 2019-03-05 | 色度 | 城镇污水处理厂污染物排放标准 | 30 | 20 | 1 | 倍 |  |  | 3.5 | 11.4 | 87.5
|  | 废水 | 标排口 | 2019-03-05 | 石油类 | 城镇污水处理厂污染物排放标准 | 1 | 0.70 | 0.15 | mg/L |  |  | 3.5 | 11.4 | 87.5
|  | 废水 | 标排口 | 2019-03-05 | 五日生化需氧量 | 城镇污水处理厂污染物排放标准 | 10 | 58.6 | 2.9 | mg/L |  |  | 3.5 | 11.4 | 87.5
|  | 废水 | 标排口 | 2019-03-05 | 悬浮物 | 城镇污水处理厂污染物排放标准 | 10 | 82 | <4 | mg/L |  |  | 3.5 | 11.4 | 87.5
|  | 废水 | 标排口 | 2019-03-05 | 阴离子表面活性剂（LAS） | 城镇污水处理厂污染物排放标准 | 0.5 | 0.367 | <0.05 | mg/L |  |  | 3.5 | 11.4 | 87.5
|  | 废水 | 标排口 | 2019-03-05 | 总氮（以N计） | 城镇污水处理厂污染物排放标准 | 15 | 21 | 13.5 | mg/L |  |  | 3.5 | 11.4 | 87.5
|  | 废水 | 标排口 | 2019-03-05 | 总镉 | 城镇污水处理厂污染物排放标准 | 0.01 | <0.001 | <0.001 | mg/L |  |  | 3.5 | 11.4 | 87.5
|  | 废水 | 标排口 | 2019-03-05 | 总铬 | 城镇污水处理厂污染物排放标准 | 0.1 | <0.03 | <0.03 | mg/L |  |  | 3.5 | 11.4 | 87.5
|  | 废水 | 标排口 | 2019-03-05 | 总汞 | 城镇污水处理厂污染物排放标准 | 0.001 | <0.00004 | <0.00004 | mg/L |  |  | 3.5 | 11.4 | 87.5
|  | 废水 | 标排口 | 2019-03-05 | 总磷（以P计） | 城镇污水处理厂污染物排放标准 | 0.3 | 2.64 | 0.063 | mg/L |  |  | 3.5 | 11.4 | 87.5
|  | 废水 | 标排口 | 2019-03-05 | 总铅 | 城镇污水处理厂污染物排放标准 | 0.1 | <0.01 | <0.01 | mg/L |  |  | 3.5 | 11.4 | 87.5
|  | 废水 | 标排口 | 2019-03-05 | 总砷 | 城镇污水处理厂污染物排放标准 | 0.1 | 0.0009 | <0.0003 | mg/L |  |  | 3.5 | 11.4 | 87.5
临安市 | 杭州青山湖科技城排水有限公司 | 废水 | 临安市青山污水处理有限公司 | 2019-03-05 | pH值 | 城镇污水处理厂污染物排放标准 | 6-9 | 7.35 | 7.05 | 无量纲 |  |  | 1.8 | 11.5 | 90
|  | 废水 | 临安市青山污水处理有限公司 | 2019-03-05 | 氨氮（NH3-N） | 城镇污水处理厂污染物排放标准 | 5;8 | 7.5 | 0.074 | mg/L |  |  | 1.8 | 11.5 | 90
|  | 废水 | 临安市青山污水处理有限公司 | 2019-03-05 | 动植物油 | 城镇污水处理厂污染物排放标准 | 1 | 0.20 | <0.06 | mg/L |  |  | 1.8 | 11.5 | 90
|  | 废水 | 临安市青山污水处理有限公司 | 2019-03-05 | 粪大肠菌群数 | 城镇污水处理厂污染物排放标准 | 1000 | 24000 | <20 | 个/L |  |  | 1.8 | 11.5 | 90
|  | 废水 | 临安市青山污水处理有限公司 | 2019-03-05 | 化学需氧量 | 城镇污水处理厂污染物排放标准 | 50 | 56.5 | 17.5 | mg/L |  |  | 1.8 | 11.5 | 90
|  | 废水 | 临安市青山污水处理有限公司 | 2019-03-05 | 六价铬 | 城镇污水处理厂污染物排放标准 | 0.05 | 0.004 | <0.004 | mg/L |  |  | 1.8 | 11.5 | 90
|  | 废水 | 临安市青山污水处理有限公司 | 2019-03-05 | 色度 | 城镇污水处理厂污染物排放标准 | 30 | 8 | 1 | 倍 |  |  | 1.8 | 11.5 | 90
|  | 废水 | 临安市青山污水处理有限公司 | 2019-03-05 | 石油类 | 城镇污水处理厂污染物排放标准 | 1 | 0.49 | 0.23 | mg/L |  |  | 1.8 | 11.5 | 90
|  | 废水 | 临安市青山污水处理有限公司 | 2019-03-05 | 五日生化需氧量 | 城镇污水处理厂污染物排放标准 | 10 | 20 | 1.8 | mg/L |  |  | 1.8 | 11.5 | 90
|  | 废水 | 临安市青山污水处理有限公司 | 2019-03-05 | 悬浮物 | 城镇污水处理厂污染物排放标准 | 10 | 59 | <4 | mg/L |  |  | 1.8 | 11.5 | 90
|  | 废水 | 临安市青山污水处理有限公司 | 2019-03-05 | 阴离子表面活性剂（LAS） | 城镇污水处理厂污染物排放标准 | 0.5 | 0.394 | <0.05 | mg/L |  |  | 1.8 | 11.5 | 90
|  | 废水 | 临安市青山污水处理有限公司 | 2019-03-05 | 总氮（以N计） | 城镇污水处理厂污染物排放标准 | 15 | 12.3 | 6.72 | mg/L |  |  | 1.8 | 11.5 | 90
|  | 废水 | 临安市青山污水处理有限公司 | 2019-03-05 | 总镉 | 城镇污水处理厂污染物排放标准 | 0.01 | <0.001 | <0.001 | mg/L |  |  | 1.8 | 11.5 | 90
|  | 废水 | 临安市青山污水处理有限公司 | 2019-03-05 | 总铬 | 城镇污水处理厂污染物排放标准 | 0.1 | <0.03 | <0.03 | mg/L |  |  | 1.8 | 11.5 | 90
|  | 废水 | 临安市青山污水处理有限公司 | 2019-03-05 | 总汞 | 城镇污水处理厂污染物排放标准 | 0.001 | <0.00004 | <0.00004 | mg/L |  |  | 1.8 | 11.5 | 90
|  | 废水 | 临安市青山污水处理有限公司 | 2019-03-05 | 总磷（以P计） | 城镇污水处理厂污染物排放标准 | 0.5 | 0.84 | 0.086 | mg/L |  |  | 1.8 | 11.5 | 90
|  | 废水 | 临安市青山污水处理有限公司 | 2019-03-05 | 总铅 | 城镇污水处理厂污染物排放标准 | 0.1 | <0.01 | <0.01 | mg/L |  |  | 1.8 | 11.5 | 90
|  | 废水 | 临安市青山污水处理有限公司 | 2019-03-05 | 总砷 | 城镇污水处理厂污染物排放标准 | 0.1 | 0.0041 | 0.0009 | mg/L |  |  | 1.8 | 11.5 | 90
淳安县 | 淳安县水务有限公司（城西污水处理厂） | 废水 | 城西污水处理厂排放口 | 2019-03-05 | pH值 | 城镇污水处理厂污染物排放标准 | 6-9 | 6.48 | 6.66 | 无量纲 |  |  | 0.8 |  | 80
|  | 废水 | 城西污水处理厂排放口 | 2019-03-05 | 氨氮（NH3-N） | 城镇污水处理厂污染物排放标准 | 5;8 | 10.6 | 0.14 | mg/L |  |  | 0.8 |  | 80
|  | 废水 | 城西污水处理厂排放口 | 2019-03-05 | 动植物油 | 城镇污水处理厂污染物排放标准 | 1 | 1.12 | <0.06 | mg/L |  |  | 0.8 |  | 80
|  | 废水 | 城西污水处理厂排放口 | 2019-03-05 | 粪大肠菌群数 | 城镇污水处理厂污染物排放标准 | 1000 | 2400 | <20 | 个/L |  |  | 0.8 |  | 80
|  | 废水 | 城西污水处理厂排放口 | 2019-03-05 | 化学需氧量 | 城镇污水处理厂污染物排放标准 | 50 | 266 | 14 | mg/L |  |  | 0.8 |  | 80
|  | 废水 | 城西污水处理厂排放口 | 2019-03-05 | 六价铬 | 城镇污水处理厂污染物排放标准 | 0.05 | <0.004 | <0.004 | mg/L |  |  | 0.8 |  | 80
|  | 废水 | 城西污水处理厂排放口 | 2019-03-05 | 色度 | 城镇污水处理厂污染物排放标准 | 30 | 16 | 2 | 倍 |  |  | 0.8 |  | 80
|  | 废水 | 城西污水处理厂排放口 | 2019-03-05 | 石油类 | 城镇污水处理厂污染物排放标准 | 1 | 0.211 | <0.06 | mg/L |  |  | 0.8 |  | 80
|  | 废水 | 城西污水处理厂排放口 | 2019-03-05 | 烷基汞 | 城镇污水处理厂污染物排放标准 | 0 | <0.00002 | <0.00002 | mg/L |  |  | 0.8 |  | 80
|  | 废水 | 城西污水处理厂排放口 | 2019-03-05 | 五日生化需氧量 | 城镇污水处理厂污染物排放标准 | 10 | 118 | 4.6 | mg/L |  |  | 0.8 |  | 80
|  | 废水 | 城西污水处理厂排放口 | 2019-03-05 | 悬浮物 | 城镇污水处理厂污染物排放标准 | 10 | 52 | 7 | mg/L |  |  | 0.8 |  | 80
|  | 废水 | 城西污水处理厂排放口 | 2019-03-05 | 阴离子表面活性剂（LAS） | 城镇污水处理厂污染物排放标准 | 0.5 | 1.738 | 0.082 | mg/L |  |  | 0.8 |  | 80
|  | 废水 | 城西污水处理厂排放口 | 2019-03-05 | 总氮（以N计） | 城镇污水处理厂污染物排放标准 | 15 | 32.9 | 4.03 | mg/L |  |  | 0.8 |  | 80
|  | 废水 | 城西污水处理厂排放口 | 2019-03-05 | 总镉 | 城镇污水处理厂污染物排放标准 | 0.01 | <0.0001 | <0.0001 | mg/L |  |  | 0.8 |  | 80
|  | 废水 | 城西污水处理厂排放口 | 2019-03-05 | 总铬 | 城镇污水处理厂污染物排放标准 | 0.1 | <0.004 | <0.004 | mg/L |  |  | 0.8 |  | 80
|  | 废水 | 城西污水处理厂排放口 | 2019-03-05 | 总汞 | 城镇污水处理厂污染物排放标准 | 0.001 | <0.00004 | <0.00004 | mg/L |  |  | 0.8 |  | 80
|  | 废水 | 城西污水处理厂排放口 | 2019-03-05 | 总磷（以P计） | 城镇污水处理厂污染物排放标准 | 0.5 | 2.05 | 0.07 | mg/L |  |  | 0.8 |  | 80
|  | 废水 | 城西污水处理厂排放口 | 2019-03-05 | 总铅 | 城镇污水处理厂污染物排放标准 | 0.1 | <0.002 | <0.002 | mg/L |  |  | 0.8 |  | 80
|  | 废水 | 城西污水处理厂排放口 | 2019-03-05 | 总砷 | 城镇污水处理厂污染物排放标准 | 0.1 | 0.0054 | 0.0014 | mg/L |  |  | 0.8 |  | 80
淳安县 | 淳安县水务有限公司（南山污水处理厂） | 废水 | 标排口 | 2019-03-05 | pH值 | 城镇污水处理厂污染物排放标准 | 6-9 | 7.10 | 6.55 | 无量纲 |  |  | 0.98 |  | 95
|  | 废水 | 标排口 | 2019-03-05 | 氨氮（NH3-N） | 城镇污水处理厂污染物排放标准 | 5;8 | 9.55 | 0.08 | mg/L |  |  | 0.98 |  | 95
|  | 废水 | 标排口 | 2019-03-05 | 动植物油 | 城镇污水处理厂污染物排放标准 | 1 | 1.32 | <0.06 | mg/L |  |  | 0.98 |  | 95
|  | 废水 | 标排口 | 2019-03-05 | 粪大肠菌群数 | 城镇污水处理厂污染物排放标准 | 1000 | 2400 | <20 | 个/L |  |  | 0.98 |  | 95
|  | 废水 | 标排口 | 2019-03-05 | 化学需氧量 | 城镇污水处理厂污染物排放标准 | 50 | 351 | 11 | mg/L |  |  | 0.98 |  | 95
|  | 废水 | 标排口 | 2019-03-05 | 六价铬 | 城镇污水处理厂污染物排放标准 | 0.05 | <0.004 | <0.004 | mg/L |  |  | 0.98 |  | 95
|  | 废水 | 标排口 | 2019-03-05 | 色度 | 城镇污水处理厂污染物排放标准 | 30 | 16 | 2 | 倍 |  |  | 0.98 |  | 95
|  | 废水 | 标排口 | 2019-03-05 | 石油类 | 城镇污水处理厂污染物排放标准 | 1 | 0.257 | 0.154 | mg/L |  |  | 0.98 |  | 95
|  | 废水 | 标排口 | 2019-03-05 | 烷基汞 | 城镇污水处理厂污染物排放标准 | 0 | <0.00002 | <0.00002 | mg/L |  |  | 0.98 |  | 95
|  | 废水 | 标排口 | 2019-03-05 | 五日生化需氧量 | 城镇污水处理厂污染物排放标准 | 10 | 143 | 3.8 | mg/L |  |  | 0.98 |  | 95
|  | 废水 | 标排口 | 2019-03-05 | 悬浮物 | 城镇污水处理厂污染物排放标准 | 10 | 51 | 7 | mg/L |  |  | 0.98 |  | 95
|  | 废水 | 标排口 | 2019-03-05 | 阴离子表面活性剂（LAS） | 城镇污水处理厂污染物排放标准 | 0.5 | 1.677 | 0.076 | mg/L |  |  | 0.98 |  | 95
|  | 废水 | 标排口 | 2019-03-05 | 总氮（以N计） | 城镇污水处理厂污染物排放标准 | 15 | 25.6 | 6.54 | mg/L |  |  | 0.98 |  | 95
|  | 废水 | 标排口 | 2019-03-05 | 总镉 | 城镇污水处理厂污染物排放标准 | 0.01 | <0.0001 | <0.0001 | mg/L |  |  | 0.98 |  | 95
|  | 废水 | 标排口 | 2019-03-05 | 总铬 | 城镇污水处理厂污染物排放标准 | 0.1 | <0.004 | <0.004 | mg/L |  |  | 0.98 |  | 95
|  | 废水 | 标排口 | 2019-03-05 | 总汞 | 城镇污水处理厂污染物排放标准 | 0.001 | <0.00004 | <0.00004 | mg/L |  |  | 0.98 |  | 95
|  | 废水 | 标排口 | 2019-03-05 | 总磷（以P计） | 城镇污水处理厂污染物排放标准 | 0.5 | 1.90 | 0.04 | mg/L |  |  | 0.98 |  | 95
|  | 废水 | 标排口 | 2019-03-05 | 总铅 | 城镇污水处理厂污染物排放标准 | 0.1 | <0.002 | <0.002 | mg/L |  |  | 0.98 |  | 95
|  | 废水 | 标排口 | 2019-03-05 | 总砷 | 城镇污水处理厂污染物排放标准 | 0.1 | 0.0020 | 0.0017 | mg/L |  |  | 0.98 |  | 95
淳安县 | 淳安县水务有限公司（坪山污水处理厂） | 废水 | 1#标排口 | 2019-03-05 | pH值 | 城镇污水处理厂污染物排放标准 | 6-9 | 7.24 | 6.74 | 无量纲 |  |  | 0.9 |  | 90
|  | 废水 | 1#标排口 | 2019-03-05 | 氨氮（NH3-N） | 城镇污水处理厂污染物排放标准 | 5;8 | 8.38 | 0.08 | mg/L |  |  | 0.9 |  | 90
|  | 废水 | 1#标排口 | 2019-03-05 | 动植物油 | 城镇污水处理厂污染物排放标准 | 1 | 0.073 | <0.06 | mg/L |  |  | 0.9 |  | 90
|  | 废水 | 1#标排口 | 2019-03-05 | 粪大肠菌群数 | 城镇污水处理厂污染物排放标准 | 1000 | 2400 | <20 | 个/L |  |  | 0.9 |  | 90
|  | 废水 | 1#标排口 | 2019-03-05 | 化学需氧量 | 城镇污水处理厂污染物排放标准 | 50 | 150 | 17 | mg/L |  |  | 0.9 |  | 90
|  | 废水 | 1#标排口 | 2019-03-05 | 六价铬 | 城镇污水处理厂污染物排放标准 | 0.05 | <0.004 | <0.004 | mg/L |  |  | 0.9 |  | 90
|  | 废水 | 1#标排口 | 2019-03-05 | 色度 | 城镇污水处理厂污染物排放标准 | 30 | 8 | 2 | 倍 |  |  | 0.9 |  | 90
|  | 废水 | 1#标排口 | 2019-03-05 | 石油类 | 城镇污水处理厂污染物排放标准 | 1 | 1.27 | <0.06 | mg/L |  |  | 0.9 |  | 90
|  | 废水 | 1#标排口 | 2019-03-05 | 烷基汞 | 城镇污水处理厂污染物排放标准 | 0 | <0.00002 | <0.00002 | mg/L |  |  | 0.9 |  | 90
|  | 废水 | 1#标排口 | 2019-03-05 | 五日生化需氧量 | 城镇污水处理厂污染物排放标准 | 10 | 55 | 5.1 | mg/L |  |  | 0.9 |  | 90
|  | 废水 | 1#标排口 | 2019-03-05 | 悬浮物 | 城镇污水处理厂污染物排放标准 | 10 | 42 | 8 | mg/L |  |  | 0.9 |  | 90
|  | 废水 | 1#标排口 | 2019-03-05 | 阴离子表面活性剂（LAS） | 城镇污水处理厂污染物排放标准 | 0.5 | 1.998 | 0.084 | mg/L |  |  | 0.9 |  | 90
|  | 废水 | 1#标排口 | 2019-03-05 | 总氮（以N计） | 城镇污水处理厂污染物排放标准 | 15 | 15.8 | 7.10 | mg/L |  |  | 0.9 |  | 90
|  | 废水 | 1#标排口 | 2019-03-05 | 总镉 | 城镇污水处理厂污染物排放标准 | 0.01 | <0.0001 | <0.0001 | mg/L |  |  | 0.9 |  | 90
|  | 废水 | 1#标排口 | 2019-03-05 | 总铬 | 城镇污水处理厂污染物排放标准 | 0.1 | <0.004 | <0.004 | mg/L |  |  | 0.9 |  | 90
|  | 废水 | 1#标排口 | 2019-03-05 | 总汞 | 城镇污水处理厂污染物排放标准 | 0.001 | 0.00004 | <0.00004 | mg/L |  |  | 0.9 |  | 90
|  | 废水 | 1#标排口 | 2019-03-05 | 总磷（以P计） | 城镇污水处理厂污染物排放标准 | 0.5 | 1.76 | 0.14 | mg/L |  |  | 0.9 |  | 90
|  | 废水 | 1#标排口 | 2019-03-05 | 总铅 | 城镇污水处理厂污染物排放标准 | 0.1 | <0.002 | <0.002 | mg/L |  |  | 0.9 |  | 90
|  | 废水 | 1#标排口 | 2019-03-05 | 总砷 | 城镇污水处理厂污染物排放标准 | 0.1 | 0.0015 | 0.0018 | mg/L |  |  | 0.9 |  | 90
大江东 | 杭州萧山污水处理有限公司(临江污水处理厂) | 废水 | 总排口 | 2019-03-12 | pH值 | 城镇污水处理厂污染物排放标准 | 6-9 | 7.63 | 7.17 | 无量纲 |  |  | 32
|  | 废水 | 总排口 | 2019-03-12 | 氨氮（NH3-N） | 城镇污水处理厂污染物排放标准 | 5 | 11.2 | 0.659 | mg/L |  |  | 32
|  | 废水 | 总排口 | 2019-03-12 | 苯胺类 | 城镇污水处理厂污染物排放标准 | 0.5 | 2.06 | <0.03 | mg/L |  |  | 32
|  | 废水 | 总排口 | 2019-03-12 | 动植物油 | 城镇污水处理厂污染物排放标准 | 1 | 0.87 | 0.49 | mg/L |  |  | 32
|  | 废水 | 总排口 | 2019-03-12 | 粪大肠菌群数 | 城镇污水处理厂污染物排放标准 | 1000 | 8200 | <20 | 个/L |  |  | 32
|  | 废水 | 总排口 | 2019-03-12 | 化学需氧量 | 城镇污水处理厂污染物排放标准 | 50 | 594 | 38 | mg/L |  |  | 32
|  | 废水 | 总排口 | 2019-03-12 | 挥发酚 | 城镇污水处理厂污染物排放标准 | 0.5 | 0.176 | <0.01 | mg/L |  |  | 32
|  | 废水 | 总排口 | 2019-03-12 | 可吸附有机卤素化合物（AOX） | 城镇污水处理厂污染物排放标准 | 1.0 | 0.476 | 0.298 | mg/L |  |  | 32
|  | 废水 | 总排口 | 2019-03-12 | 硫化物 | 城镇污水处理厂污染物排放标准 | 1.0 | 0.306 | <0.005 | mg/L |  |  | 32
|  | 废水 | 总排口 | 2019-03-12 | 六价铬 | 城镇污水处理厂污染物排放标准 | 0.05 | 0.005 | <0.004 | mg/L |  |  | 32
|  | 废水 | 总排口 | 2019-03-12 | 色度 | 城镇污水处理厂污染物排放标准 | 30 | 80 | 20 | 倍 |  |  | 32
|  | 废水 | 总排口 | 2019-03-12 | 石油类 | 城镇污水处理厂污染物排放标准 | 1 | 1.32 | 0.08 | mg/L |  |  | 32
|  | 废水 | 总排口 | 2019-03-12 | 烷基汞 | 城镇污水处理厂污染物排放标准 | 0 | <0.000003 | <0.000003 | mg/L |  |  | 32
|  | 废水 | 总排口 | 2019-03-12 | 五日生化需氧量 | 城镇污水处理厂污染物排放标准 | 10 | 217 | 4.7 | mg/L |  |  | 32
|  | 废水 | 总排口 | 2019-03-12 | 悬浮物 | 城镇污水处理厂污染物排放标准 | 10 | 148 | 9 | mg/L |  |  | 32
|  | 废水 | 总排口 | 2019-03-12 | 阴离子表面活性剂（LAS） | 城镇污水处理厂污染物排放标准 | 0.5 | 1.52 | 0.186 | mg/L |  |  | 32
|  | 废水 | 总排口 | 2019-03-12 | 总氮（以N计） | 城镇污水处理厂污染物排放标准 | 15 | 35.5 | 10.7 | mg/L |  |  | 32
|  | 废水 | 总排口 | 2019-03-12 | 总镉 | 城镇污水处理厂污染物排放标准 | 0.01 | <0.005 | <0.005 | mg/L |  |  | 32
|  | 废水 | 总排口 | 2019-03-12 | 总铬 | 城镇污水处理厂污染物排放标准 | 0.1 | 0.006 | <0.004 | mg/L |  |  | 32
|  | 废水 | 总排口 | 2019-03-12 | 总汞 | 城镇污水处理厂污染物排放标准 | 0.001 | 0.00049 | <0.00004 | mg/L |  |  | 32
|  | 废水 | 总排口 | 2019-03-12 | 总磷（以P计） | 城镇污水处理厂污染物排放标准 | 0.5 | 3.40 | 0.040 | mg/L |  |  | 32
|  | 废水 | 总排口 | 2019-03-12 | 总镍 | 城镇污水处理厂污染物排放标准 | 0.05 | <0.05 | <0.05 | mg/L |  |  | 32
|  | 废水 | 总排口 | 2019-03-12 | 总铅 | 城镇污水处理厂污染物排放标准 | 0.1 | <0.07 | <0.07 | mg/L |  |  | 32
|  | 废水 | 总排口 | 2019-03-12 | 总砷 | 城镇污水处理厂污染物排放标准 | 0.1 | 0.0038 | <0.0003 | mg/L |  |  | 32
|  | 废水 | 总排口 | 2019-03-12 | 总铜 | 城镇污水处理厂污染物排放标准 | 0.5 | 2.33 | <0.05 | mg/L |  |  | 32
|  | 废水 | 总排口 | 2019-03-12 | 总锌 | 城镇污水处理厂污染物排放标准 | 1.0 | 0.56 | 0.21 | mg/L |  |  | 32
大江东 | 杭州富丽达环保科技有限公司 | 废水 | 总排口 | 2019-03-11 | pH值 | 纺织染整工业水污染物排放标准 | 6-9 | 11.27 | 7.48 | 无量纲 |  |  | 1.16
|  | 废水 | 总排口 | 2019-03-11 | 氨氮（NH3-N） | 纺织染整工业水污染物排放标准 | 8 | 3.08 | 1.56 | mg/L |  |  | 1.16
|  | 废水 | 总排口 | 2019-03-11 | 苯胺类 | 纺织染整工业水污染物排放标准 | 1.0 | 0.202 | 0.177 | mg/L |  |  | 1.16
|  | 废水 | 总排口 | 2019-03-11 | 二氧化氯 | 纺织染整工业水污染物排放标准 | 0.5 | <0.09 | <0.09 | mg/L |  |  | 1.16
|  | 废水 | 总排口 | 2019-03-11 | 化学需氧量 | 纺织染整工业水污染物排放标准 | 60 | 993 | 39 | mg/L |  |  | 1.16
|  | 废水 | 总排口 | 2019-03-11 | 可吸附有机卤素化合物（AOX） | 纺织染整工业水污染物排放标准 | 8 | 0.214 | 0.473 | mg/L |  |  | 1.16
|  | 废水 | 总排口 | 2019-03-11 | 硫化物 | 纺织染整工业水污染物排放标准 | 0 | <0.005 | <0.005 | mg/L |  |  | 1.16
|  | 废水 | 总排口 | 2019-03-11 | 六价铬 | 纺织染整工业水污染物排放标准 | 0.5 | 0.008 | 0.006 | mg/L |  |  | 1.16
|  | 废水 | 总排口 | 2019-03-11 | 色度 | 纺织染整工业水污染物排放标准 | 30 | 240 | 20 | 倍 |  |  | 1.16
|  | 废水 | 总排口 | 2019-03-11 | 五日生化需氧量 | 纺织染整工业水污染物排放标准 | 15 | 493 | 3.8 | mg/L |  |  | 1.16
|  | 废水 | 总排口 | 2019-03-11 | 悬浮物 | 纺织染整工业水污染物排放标准 | 20 | 452 | 11 | mg/L |  |  | 1.16
|  | 废水 | 总排口 | 2019-03-11 | 总氮（以N计） | 纺织染整工业水污染物排放标准 | 12 | 11.2 | 5.38 | mg/L |  |  | 1.16
|  | 废水 | 总排口 | 2019-03-11 | 总磷（以P计） | 纺织染整工业水污染物排放标准 | 0.5 | 2.13 | 0.041 | mg/L |  |  | 1.16
|  | 废水 | 总排口 | 2019-03-11 | 总锑 | 纺织染整工业水污染物排放标准 | 0.1 | 0.28 | <0.06 | mg/L |  |  | 1.16
桐庐 | 桐庐维尔利水务有限公司 | 废水 | 废水监测点1 | 2019-03-11 | pH值 | 城镇污水处理厂污染物排放标准 | 6-9 | 6.61 | 7.03 | 无量纲 |  |  | 4.5
|  | 废水 | 废水监测点1 | 2019-03-11 | 氨氮（NH3-N） | 城镇污水处理厂污染物排放标准 | 8 | 17.1 | 4.55 | mg/L |  |  | 4.5
|  | 废水 | 废水监测点1 | 2019-03-11 | 粪大肠菌群 | 城镇污水处理厂污染物排放标准 | 1000 | 24000 | 80 | 个/L |  |  | 4.5
|  | 废水 | 废水监测点1 | 2019-03-11 | 化学需氧量 | 城镇污水处理厂污染物排放标准 | 50 | 250 | 17 | mg/L |  |  | 4.5
|  | 废水 | 废水监测点1 | 2019-03-11 | 六价铬 | 城镇污水处理厂污染物排放标准 | 0.05 | <0.004 | <0.004 | mg/L |  |  | 4.5
|  | 废水 | 废水监测点1 | 2019-03-11 | 色度 | 城镇污水处理厂污染物排放标准 | 30 | 67 | 4 | 倍 |  |  | 4.5
|  | 废水 | 废水监测点1 | 2019-03-11 | 五日生化需氧量 | 城镇污水处理厂污染物排放标准 | 10 | 69.8 | 1.9 | mg/L |  |  | 4.5
|  | 废水 | 废水监测点1 | 2019-03-11 | 悬浮物 | 城镇污水处理厂污染物排放标准 | 10 | 73 | 7 | mg/L |  |  | 4.5
|  | 废水 | 废水监测点1 | 2019-03-11 | 阴离子表面活性剂（LAS） | 城镇污水处理厂污染物排放标准 | 0.5 | 0.08 | <0.05 | mg/L |  |  | 4.5
|  | 废水 | 废水监测点1 | 2019-03-11 | 总氮（以N计） | 城镇污水处理厂污染物排放标准 | 15 | 37.4 | 14.6 | mg/L |  |  | 4.5
|  | 废水 | 废水监测点1 | 2019-03-11 | 总镉 | 城镇污水处理厂污染物排放标准 | 0.01 | <0.008 | <0.008 | mg/L |  |  | 4.5
|  | 废水 | 废水监测点1 | 2019-03-11 | 总铬 | 城镇污水处理厂污染物排放标准 | 0.1 | <0.03 | <0.03 | mg/L |  |  | 4.5
|  | 废水 | 废水监测点1 | 2019-03-11 | 总汞 | 城镇污水处理厂污染物排放标准 | 0.001 | <0.00004 | 0.00005 | mg/L |  |  | 4.5
|  | 废水 | 废水监测点1 | 2019-03-11 | 总磷（以P计） | 城镇污水处理厂污染物排放标准 | 0.5 | 3.89 | 0.16 | mg/L |  |  | 4.5
|  | 废水 | 废水监测点1 | 2019-03-11 | 总铅 | 城镇污水处理厂污染物排放标准 | 0.1 | <0.08 | <0.08 | mg/L |  |  | 4.5
|  | 废水 | 废水监测点1 | 2019-03-11 | 总砷 | 城镇污水处理厂污染物排放标准 | 0.1 | 0.0015 | 0.0008 | mg/L |  |  | 4.5
富阳区 | 杭州富阳水务有限公司富阳排水分公司 | 废水 | 排放口 | 2019-03-04 | pH值 | 城镇污水处理厂污染物排放标准 | 6-9 | 7.17 | 7.29 | 无量纲 |  |  | 12.184560
|  | 废水 | 排放口 | 2019-03-04 | 氨氮（NH3-N） | 城镇污水处理厂污染物排放标准 | 5;8 | 1.10 | 0.396 | mg/L |  |  | 12.184560
|  | 废水 | 排放口 | 2019-03-04 | 动植物油 | 城镇污水处理厂污染物排放标准 | 1 | 1.10 | 0.32 | mg/L |  |  | 12.184560
|  | 废水 | 排放口 | 2019-03-04 | 粪大肠菌群数 | 城镇污水处理厂污染物排放标准 | 1000 | 60100 | 310 | 个/L |  |  | 12.184560
|  | 废水 | 排放口 | 2019-03-04 | 化学需氧量 | 城镇污水处理厂污染物排放标准 | 50 | 117 | 35 | mg/L |  |  | 12.184560
|  | 废水 | 排放口 | 2019-03-04 | 六价铬 | 城镇污水处理厂污染物排放标准 | 0.05 | <0.004 | <0.004 | mg/L |  |  | 12.184560
|  | 废水 | 排放口 | 2019-03-04 | 色度 | 城镇污水处理厂污染物排放标准 | 30 | 16 | 3 | 倍 |  |  | 12.184560
|  | 废水 | 排放口 | 2019-03-04 | 石油类 | 城镇污水处理厂污染物排放标准 | 1 | 2.13 | 0.73 | mg/L |  |  | 12.184560
|  | 废水 | 排放口 | 2019-03-04 | 五日生化需氧量 | 城镇污水处理厂污染物排放标准 | 10 | 42.0 | 8.1 | mg/L |  |  | 12.184560
|  | 废水 | 排放口 | 2019-03-04 | 悬浮物 | 城镇污水处理厂污染物排放标准 | 10 | 108 | 8 | mg/L |  |  | 12.184560
|  | 废水 | 排放口 | 2019-03-04 | 阴离子表面活性剂（LAS） | 城镇污水处理厂污染物排放标准 | 0.5 | 0.42 | <0.05 | mg/L |  |  | 12.184560
|  | 废水 | 排放口 | 2019-03-04 | 总氮（以N计） | 城镇污水处理厂污染物排放标准 | 15 | 16.1 | 5.93 | mg/L |  |  | 12.184560
|  | 废水 | 排放口 | 2019-03-04 | 总镉 | 城镇污水处理厂污染物排放标准 | 0.01 | <0.001 | <0.001 | mg/L |  |  | 12.184560
|  | 废水 | 排放口 | 2019-03-04 | 总铬 | 城镇污水处理厂污染物排放标准 | 0.1 | <0.03 | <0.03 | mg/L |  |  | 12.184560
|  | 废水 | 排放口 | 2019-03-04 | 总汞 | 城镇污水处理厂污染物排放标准 | 0.001 | <0.00004 | <0.00004 | mg/L |  |  | 12.184560
|  | 废水 | 排放口 | 2019-03-04 | 总磷（以P计） | 城镇污水处理厂污染物排放标准 | 1 | 1.51 | 0.142 | mg/L |  |  | 12.184560
|  | 废水 | 排放口 | 2019-03-04 | 总铅 | 城镇污水处理厂污染物排放标准 | 0.1 | <0.01 | <0.01 | mg/L |  |  | 12.184560
|  | 废水 | 排放口 | 2019-03-04 | 总砷 | 城镇污水处理厂污染物排放标准 | 0.1 | <0.0003 | <0.0003 | mg/L |  |  | 12.184560
西湖区 | 杭州市排水有限公司城西水处理分公司 | 废水 | 总排口 | 2019-03-13 | pH值 | 城镇污水处理厂污染物排放标准 | 6-9 | 7.35 | 6.95 | 无量纲 |  |  | 4.1 | 15 | 82
|  | 废水 | 总排口 | 2019-03-13 | 氨氮（NH3-N） | 城镇污水处理厂污染物排放标准 | 5;8 | 44 | <0.020 | mg/L |  |  | 4.1 | 15 | 82
|  | 废水 | 总排口 | 2019-03-13 | 动植物油 | 城镇污水处理厂污染物排放标准 | 1 | 31.6 | 0.39 | mg/L |  |  | 4.1 | 15 | 82
|  | 废水 | 总排口 | 2019-03-13 | 粪大肠菌群数 | 城镇污水处理厂污染物排放标准 | 1000 | 240000 | <20 | 个/L |  |  | 4.1 | 15 | 82
|  | 废水 | 总排口 | 2019-03-13 | 化学需氧量 | 城镇污水处理厂污染物排放标准 | 50 | 384 | 10 | mg/L |  |  | 4.1 | 15 | 82
|  | 废水 | 总排口 | 2019-03-13 | 六价铬 | 城镇污水处理厂污染物排放标准 | 0.05 | <0.004 | <0.004 | mg/L |  |  | 4.1 | 15 | 82
|  | 废水 | 总排口 | 2019-03-13 | 色度 | 城镇污水处理厂污染物排放标准 | 30 | 72 | 1 | 倍 |  |  | 4.1 | 15 | 82
|  | 废水 | 总排口 | 2019-03-13 | 石油类 | 城镇污水处理厂污染物排放标准 | 1 | 1.8 | 0.54 | mg/L |  |  | 4.1 | 15 | 82
|  | 废水 | 总排口 | 2019-03-13 | 烷基汞 | 城镇污水处理厂污染物排放标准 | 0 | 0 | 0 | mg/L |  |  | 4.1 | 15 | 82
|  | 废水 | 总排口 | 2019-03-13 | 五日生化需氧量 | 城镇污水处理厂污染物排放标准 | 10 | 145 | <0.5 | mg/L |  |  | 4.1 | 15 | 82
|  | 废水 | 总排口 | 2019-03-13 | 悬浮物 | 城镇污水处理厂污染物排放标准 | 10 | 118 | <4 | mg/L |  |  | 4.1 | 15 | 82
|  | 废水 | 总排口 | 2019-03-13 | 阴离子表面活性剂（LAS） | 城镇污水处理厂污染物排放标准 | 0.5 | 2.44 | <0.05 | mg/L |  |  | 4.1 | 15 | 82
|  | 废水 | 总排口 | 2019-03-13 | 总氮（以N计） | 城镇污水处理厂污染物排放标准 | 15 | 46.2 | 8.62 | mg/L |  |  | 4.1 | 15 | 82
|  | 废水 | 总排口 | 2019-03-13 | 总镉 | 城镇污水处理厂污染物排放标准 | 0.01 | <0.005 | <0.005 | mg/L |  |  | 4.1 | 15 | 82
|  | 废水 | 总排口 | 2019-03-13 | 总铬 | 城镇污水处理厂污染物排放标准 | 0.1 | <0.03 | <0.03 | mg/L |  |  | 4.1 | 15 | 82
|  | 废水 | 总排口 | 2019-03-13 | 总汞 | 城镇污水处理厂污染物排放标准 | 0.001 | 0.00022 | <0.00004 | mg/L |  |  | 4.1 | 15 | 82
|  | 废水 | 总排口 | 2019-03-13 | 总磷（以P计） | 城镇污水处理厂污染物排放标准 | 0.5 | 3.92 | 0.030 | mg/L |  |  | 4.1 | 15 | 82
|  | 废水 | 总排口 | 2019-03-13 | 总铅 | 城镇污水处理厂污染物排放标准 | 0.1 | <0.07 | <0.07 | mg/L |  |  | 4.1 | 15 | 82
|  | 废水 | 总排口 | 2019-03-13 | 总砷 | 城镇污水处理厂污染物排放标准 | 0.1 | 0.0036 | 0.0004 | mg/L |  |  | 4.1 | 15 | 82
杭州经济技术开发区 | 杭州市排水有限公司七格污水处理厂 | 废水 | 总排口 | 2019-03-12 | pH值 | 城镇污水处理厂污染物排放标准 | 6-9 | 7.19 | 6.99 | 无量纲 |  |  | 65 | 18 | 100
|  | 废水 | 总排口 | 2019-03-12 | 氨氮（NH3-N） | 城镇污水处理厂污染物排放标准 | 5;8 | 158 | 0.030 | mg/L |  |  | 65 | 18 | 100
|  | 废水 | 总排口 | 2019-03-12 | 动植物油 | 城镇污水处理厂污染物排放标准 | 1 | 30.4 | 0.30 | mg/L |  |  | 65 | 18 | 100
|  | 废水 | 总排口 | 2019-03-12 | 粪大肠菌群数 | 城镇污水处理厂污染物排放标准 | 1000 | 240000 | <20 | 个/L |  |  | 65 | 18 | 100
|  | 废水 | 总排口 | 2019-03-12 | 化学需氧量 | 城镇污水处理厂污染物排放标准 | 50 | 322 | 13 | mg/L |  |  | 65 | 18 | 100
|  | 废水 | 总排口 | 2019-03-12 | 六价铬 | 城镇污水处理厂污染物排放标准 | 0.05 | <0.004 | <0.004 | mg/L |  |  | 65 | 18 | 100
|  | 废水 | 总排口 | 2019-03-12 | 色度 | 城镇污水处理厂污染物排放标准 | 30 | 36 | 4 | 倍 |  |  | 65 | 18 | 100
|  | 废水 | 总排口 | 2019-03-12 | 石油类 | 城镇污水处理厂污染物排放标准 | 1 | 1.99 | 0.82 | mg/L |  |  | 65 | 18 | 100
|  | 废水 | 总排口 | 2019-03-12 | 烷基汞 | 城镇污水处理厂污染物排放标准 | 0 | 0 | 0 | mg/L |  |  | 65 | 18 | 100
|  | 废水 | 总排口 | 2019-03-12 | 五日生化需氧量 | 城镇污水处理厂污染物排放标准 | 10 | 151 | 0.6 | mg/L |  |  | 65 | 18 | 100
|  | 废水 | 总排口 | 2019-03-12 | 悬浮物 | 城镇污水处理厂污染物排放标准 | 10 | 158 | <4 | mg/L |  |  | 65 | 18 | 100
|  | 废水 | 总排口 | 2019-03-12 | 阴离子表面活性剂（LAS） | 城镇污水处理厂污染物排放标准 | 0.5 | 2.52 | <0.05 | mg/L |  |  | 65 | 18 | 100
|  | 废水 | 总排口 | 2019-03-12 | 总氮（以N计） | 城镇污水处理厂污染物排放标准 | 15 | 33.2 | 10.7 | mg/L |  |  | 65 | 18 | 100
|  | 废水 | 总排口 | 2019-03-12 | 总镉 | 城镇污水处理厂污染物排放标准 | 0.01 | <0.005 | <0.005 | mg/L |  |  | 65 | 18 | 100
|  | 废水 | 总排口 | 2019-03-12 | 总铬 | 城镇污水处理厂污染物排放标准 | 0.1 | <0.03 | <0.03 | mg/L |  |  | 65 | 18 | 100
|  | 废水 | 总排口 | 2019-03-12 | 总汞 | 城镇污水处理厂污染物排放标准 | 0.001 | 0.0003 | <0.00004 | mg/L |  |  | 65 | 18 | 100
|  | 废水 | 总排口 | 2019-03-12 | 总磷（以P计） | 城镇污水处理厂污染物排放标准 | 0.5 | 2.80 | 0.080 | mg/L |  |  | 65 | 18 | 100
|  | 废水 | 总排口 | 2019-03-12 | 总铅 | 城镇污水处理厂污染物排放标准 | 0.1 | <0.07 | <0.07 | mg/L |  |  | 65 | 18 | 100
|  | 废水 | 总排口 | 2019-03-12 | 总砷 | 城镇污水处理厂污染物排放标准 | 0.1 | 0.0043 | 0.0012 | mg/L |  |  | 65 | 18 | 100
杭州经济技术开发区 | 杭州天创水务有限公司 | 废水 | 2期排口 | 2019-03-12 | pH值 | 城镇污水处理厂污染物排放标准 | 6-9 | 7.25 | 7.01 | 无量纲 |  |  | 18.3 | 13.8 | 100
|  | 废水 | 2期排口 | 2019-03-12 | 氨氮（NH3-N） | 城镇污水处理厂污染物排放标准 | 5;8 | 33.4 | <0.020 | mg/L |  |  | 18.3 | 13.8 | 100
|  | 废水 | 2期排口 | 2019-03-12 | 动植物油 | 城镇污水处理厂污染物排放标准 | 1 | 38.7 | 0.88 | mg/L |  |  | 18.3 | 13.8 | 100
|  | 废水 | 2期排口 | 2019-03-12 | 粪大肠菌群数 | 城镇污水处理厂污染物排放标准 | 1000 | 240000 | <20 | 个/L |  |  | 18.3 | 13.8 | 100
|  | 废水 | 2期排口 | 2019-03-12 | 化学需氧量 | 城镇污水处理厂污染物排放标准 | 50 | 408 | 12 | mg/L |  |  | 18.3 | 13.8 | 100
|  | 废水 | 2期排口 | 2019-03-12 | 六价铬 | 城镇污水处理厂污染物排放标准 | 0.05 | <0.004 | <0.004 | mg/L |  |  | 18.3 | 13.8 | 100
|  | 废水 | 2期排口 | 2019-03-12 | 色度 | 城镇污水处理厂污染物排放标准 | 30 | 36 | 5 | 倍 |  |  | 18.3 | 13.8 | 100
|  | 废水 | 2期排口 | 2019-03-12 | 石油类 | 城镇污水处理厂污染物排放标准 | 1 | 4.32 | 0.68 | mg/L |  |  | 18.3 | 13.8 | 100
|  | 废水 | 2期排口 | 2019-03-12 | 烷基汞 | 城镇污水处理厂污染物排放标准 | 0 | 0 | 0 | mg/L |  |  | 18.3 | 13.8 | 100
|  | 废水 | 2期排口 | 2019-03-12 | 五日生化需氧量 | 城镇污水处理厂污染物排放标准 | 10 | 138 | <0.5 | mg/L |  |  | 18.3 | 13.8 | 100
|  | 废水 | 2期排口 | 2019-03-12 | 悬浮物 | 城镇污水处理厂污染物排放标准 | 10 | 182 | <4 | mg/L |  |  | 18.3 | 13.8 | 100
|  | 废水 | 2期排口 | 2019-03-12 | 阴离子表面活性剂（LAS） | 城镇污水处理厂污染物排放标准 | 0.5 | 2.34 | 0.12 | mg/L |  |  | 18.3 | 13.8 | 100
|  | 废水 | 2期排口 | 2019-03-12 | 总氮（以N计） | 城镇污水处理厂污染物排放标准 | 15 | 37.4 | 10.4 | mg/L |  |  | 18.3 | 13.8 | 100
|  | 废水 | 2期排口 | 2019-03-12 | 总镉 | 城镇污水处理厂污染物排放标准 | 0.01 | <0.005 | <0.005 | mg/L |  |  | 18.3 | 13.8 | 100
|  | 废水 | 2期排口 | 2019-03-12 | 总铬 | 城镇污水处理厂污染物排放标准 | 0.1 | <0.03 | <0.03 | mg/L |  |  | 18.3 | 13.8 | 100
|  | 废水 | 2期排口 | 2019-03-12 | 总汞 | 城镇污水处理厂污染物排放标准 | 0.001 | 0.00094 | <0.00004 | mg/L |  |  | 18.3 | 13.8 | 100
|  | 废水 | 2期排口 | 2019-03-12 | 总磷（以P计） | 城镇污水处理厂污染物排放标准 | 1 | 3.07 | 0.111 | mg/L |  |  | 18.3 | 13.8 | 100
|  | 废水 | 2期排口 | 2019-03-12 | 总铅 | 城镇污水处理厂污染物排放标准 | 0.1 | <0.07 | <0.07 | mg/L |  |  | 18.3 | 13.8 | 100
|  | 废水 | 2期排口 | 2019-03-12 | 总砷 | 城镇污水处理厂污染物排放标准 | 0.1 | 0.0037 | <0.0003 | mg/L |  |  | 18.3 | 13.8 | 100
|  | 废水 | 1期排口 | 2019-03-12 | pH值 | 城镇污水处理厂污染物排放标准 | 6-9 | 7.21 | 6.99 | 无量纲 |  |  | 34.1 | 12.6 | 100
|  | 废水 | 1期排口 | 2019-03-12 | 氨氮（NH3-N） | 城镇污水处理厂污染物排放标准 | 5;8 | 34.2 | 1.74 | mg/L |  |  | 34.1 | 12.6 | 100
|  | 废水 | 1期排口 | 2019-03-12 | 动植物油 | 城镇污水处理厂污染物排放标准 | 1 | 40.2 | 0.40 | mg/L |  |  | 34.1 | 12.6 | 100
|  | 废水 | 1期排口 | 2019-03-12 | 粪大肠菌群数 | 城镇污水处理厂污染物排放标准 | 1000 | 240000 | <20 | 个/L |  |  | 34.1 | 12.6 | 100
|  | 废水 | 1期排口 | 2019-03-12 | 化学需氧量 | 城镇污水处理厂污染物排放标准 | 50 | 380 | 19 | mg/L |  |  | 34.1 | 12.6 | 100
|  | 废水 | 1期排口 | 2019-03-12 | 六价铬 | 城镇污水处理厂污染物排放标准 | 0.05 | <0.004 | <0.004 | mg/L |  |  | 34.1 | 12.6 | 100
|  | 废水 | 1期排口 | 2019-03-12 | 色度 | 城镇污水处理厂污染物排放标准 | 30 | 36 | 5 | 倍 |  |  | 34.1 | 12.6 | 100
|  | 废水 | 1期排口 | 2019-03-12 | 石油类 | 城镇污水处理厂污染物排放标准 | 1 | 2.26 | 0.93 | mg/L |  |  | 34.1 | 12.6 | 100
|  | 废水 | 1期排口 | 2019-03-12 | 烷基汞 | 城镇污水处理厂污染物排放标准 | 0 | 0 | 0 | mg/L |  |  | 34.1 | 12.6 | 100
|  | 废水 | 1期排口 | 2019-03-12 | 五日生化需氧量 | 城镇污水处理厂污染物排放标准 | 10 | 154 | 1.1 | mg/L |  |  | 34.1 | 12.6 | 100
|  | 废水 | 1期排口 | 2019-03-12 | 悬浮物 | 城镇污水处理厂污染物排放标准 | 10 | 212 | <4 | mg/L |  |  | 34.1 | 12.6 | 100
|  | 废水 | 1期排口 | 2019-03-12 | 阴离子表面活性剂（LAS） | 城镇污水处理厂污染物排放标准 | 0.5 | 2.44 | <0.05 | mg/L |  |  | 34.1 | 12.6 | 100
|  | 废水 | 1期排口 | 2019-03-12 | 总氮（以N计） | 城镇污水处理厂污染物排放标准 | 15 | 37.2 | 12.1 | mg/L |  |  | 34.1 | 12.6 | 100
|  | 废水 | 1期排口 | 2019-03-12 | 总镉 | 城镇污水处理厂污染物排放标准 | 0.01 | <0.005 | <0.005 | mg/L |  |  | 34.1 | 12.6 | 100
|  | 废水 | 1期排口 | 2019-03-12 | 总铬 | 城镇污水处理厂污染物排放标准 | 0.1 | <0.03 | <0.03 | mg/L |  |  | 34.1 | 12.6 | 100
|  | 废水 | 1期排口 | 2019-03-12 | 总汞 | 城镇污水处理厂污染物排放标准 | 0.001 | 0.00082 | <0.00004 | mg/L |  |  | 34.1 | 12.6 | 100
|  | 废水 | 1期排口 | 2019-03-12 | 总磷（以P计） | 城镇污水处理厂污染物排放标准 | 1 | 2.95 | 0.101 | mg/L |  |  | 34.1 | 12.6 | 100
|  | 废水 | 1期排口 | 2019-03-12 | 总铅 | 城镇污水处理厂污染物排放标准 | 0.1 | <0.07 | <0.07 | mg/L |  |  | 34.1 | 12.6 | 100
|  | 废水 | 1期排口 | 2019-03-12 | 总砷 | 城镇污水处理厂污染物排放标准 | 0.1 | 0.0046 | 0.001 | mg/L |  |  | 34.1 | 12.6 | 100
签发： |  |  |  | 审核： | [5 empty] | 经办：

## 重金属废水
20190412杭州市省控企业污染源重金属废水监测数据审核表
行政区 | 企业名称 | 监测类型 | 监测点 | 监测日期 | 监测项目 | 标准名称 | 限值 | 折算/排放/夜间 | 单位 | 是否 超标 | 备注 | 废水排放
[12 empty] | 流量(m３/h) | 水温(℃) | 生产负荷(%)
临安市 | 临安市都美电镀有限公司 | 废水 | 标排口 | 2019-03-08 | pH值 | 污水综合排放标准 | 6-9 | 7.29 | 无量纲 |  |  | 1.5
|  | 废水 | 标排口 | 2019-03-08 | 氨氮（NH3-N） | 浙江省工业企业废水氮、磷污染物间接排放限值 | 0-35 | 0.151 | mg/L |  |  | 1.5
|  | 废水 | 标排口 | 2019-03-08 | 氟化物 | 电镀污染物排放标准 | 10 | 0.58 | mg/L |  |  | 1.5
|  | 废水 | 标排口 | 2019-03-08 | 化学需氧量 | 污水综合排放标准 | 500 | <15 | mg/L |  |  | 1.5
|  | 废水 | 标排口 | 2019-03-08 | 六价铬 | 电镀污染物排放标准 | 0.1 | 0.005 | mg/L |  |  | 1.5
|  | 废水 | 标排口 | 2019-03-08 | 总铬 | 电镀污染物排放标准 | 0.5 | <0.03 | mg/L |  |  | 1.5
|  | 废水 | 标排口 | 2019-03-08 | 总磷（以P计） | 浙江省工业企业废水氮、磷污染物间接排放限值 | 0-8 | 0.112 | mg/L |  |  | 1.5
|  | 废水 | 标排口 | 2019-03-08 | 总镍 | 电镀污染物排放标准 | 0.1 | <0.01 | mg/L |  |  | 1.5
|  | 废水 | 标排口 | 2019-03-08 | 总锌 | 电镀污染物排放标准 | 1.0 | <0.05 | mg/L |  |  | 1.5
富阳区 | 杭州富阳松华电镀有限公司 | 废水 | 废水监测点2 | 2019-03-07 | 六价铬 | 电镀污染物排放标准 | 0.1 | <0.004 | mg/L |  |  | 0.5 |  | 85
|  | 废水 | 废水监测点1 | 2019-03-07 | pH值 | 污水综合排放标准 | 6-9 | 7.89 | 无量纲 |  |  | 0.5 |  | 85
|  | 废水 | 废水监测点1 | 2019-03-07 | 总锌 | 电镀污染物排放标准 | 1.0 | 0.11 | mg/L |  |  | 0.5 |  | 85
签发： |  |  |  | 审核： | [5 empty] | 经办：

## 畜禽废水
20190412杭州市省控企业污染源畜禽废水监测数据审核表
行政区 | 企业名称 | 监测类型 | 监测点 | 监测日期 | 监测项目 | 标准名称 | 限值 | 污染物浓度 | 单位 | 是否超标 | 备注 | 废水排放
[12 empty] | 流量(m３/h) | 水温(℃) | 生产负荷(%)
大江东 | 杭州天元农业开发有限公司 | 废水 | 总排口 | 2019-03-01 | pH值 | 污水综合排放标准 | 6-9 | 8.92 | 无量纲 |  |  | 20.8
|  | 废水 | 总排口 | 2019-03-01 | 氨氮（NH3-N） | 工业企业废水氮、磷污染物间接排放限值 | 35 | 7.68 | mg/L |  |  | 20.8
|  | 废水 | 总排口 | 2019-03-01 | 化学需氧量 | 污水综合排放标准 | 500 | 68 | mg/L |  |  | 20.8
|  | 废水 | 总排口 | 2019-03-01 | 总磷（以P计） | 工业企业废水氮、磷污染物间接排放限值 | 8 | 0.805 | mg/L |  |  | 20.8
|  | 废水 | 总排口 | 2019-03-02 | 总氮 |  | / | 193 | mg/L |  |  | 20.8
签发： |  |  |  | 审核： | [5 empty] | 经办：

## 危废废水
20190412杭州市省控企业污染源危废废水监测数据审核表
行政区 | 企业名称 | 监测类型 | 监测点 | 监测日期 | 监测项目 | 标准名称 | 限值 | 实测/进口/昼间 | 折算/排放/夜间 | 单位 | 是否 超标 | 备注 | 废水排放
[13 empty] | 流量(m３/H) | 水温(℃) | 生产负荷(%)
萧山区 | 杭州雅马哈乐器有限公司 | 废水 | 排放口 | 2019-03-11 | pH值 | 污水综合排放标准 | 6-9 |  | 7.56 | 无量纲
|  | 废水 | 排放口 | 2019-03-11 | 氨氮（NH3-N） | 浙江省工业企业废水氮、磷污染物间接排放限值 | 0-35 |  | 0.866 | mg/L
|  | 废水 | 排放口 | 2019-03-11 | 化学需氧量 | 污水综合排放标准 | 500 |  | 32.0 | mg/L
|  | 废水 | 排放口 | 2019-03-11 | 石油类 | 污水综合排放标准 | 20 |  | 0.17 | mg/L
|  | 废水 | 排放口 | 2019-03-11 | 五日生化需氧量 | 污水综合排放标准 | 300 |  | 8.4 | mg/L
|  | 废水 | 排放口 | 2019-03-11 | 悬浮物 | 污水综合排放标准 | 400 |  | <4 | mg/L
萧山区 | 万向钱潮股份有限公司 | 废水 | 排放口 | 2019-03-14 | pH值 | 污水综合排放标准 | 6-9 |  | 7.02 | 无量纲
|  | 废水 | 排放口 | 2019-03-14 | 氨氮（NH3-N） | 浙江省工业企业废水氮、磷污染物间接排放限值 | 0-35 |  | 6.88 | mg/L
|  | 废水 | 排放口 | 2019-03-14 | 化学需氧量 | 污水综合排放标准 | 500 |  | 278 | mg/L
|  | 废水 | 排放口 | 2019-03-14 | 石油类 | 污水综合排放标准 | 20 |  | 0.05 | mg/L
|  | 废水 | 排放口 | 2019-03-14 | 五日生化需氧量 | 污水综合排放标准 | 300 |  | 8.0 | mg/L
|  | 废水 | 排放口 | 2019-03-14 | 悬浮物 | 污水综合排放标准 | 400 |  | 8 | mg/L
|  | 废水 | 排放口 | 2019-03-14 | 总磷（以P计） | 浙江省工业企业废水氮、磷污染物间接排放限值 | 0-8 |  | 0.09 | mg/L
萧山区 | 浙江盛达铁塔有限公司 | 废水 | 排放口 | 2019-03-14 | 氨氮（NH3-N） | 浙江省工业企业废水氮、磷污染物间接排放限值 | 0-35 |  | 13.0 | mg/L
|  | 废水 | 排放口 | 2019-03-14 | 动植物油 | 污水综合排放标准 | 100 |  | 0.18 | mg/L
|  | 废水 | 排放口 | 2019-03-14 | 化学需氧量 | 污水综合排放标准 | 500 |  | 103 | mg/L
|  | 废水 | 排放口 | 2019-03-14 | 五日生化需氧量 | 污水综合排放标准 | 300 |  | 40.6 | mg/L
|  | 废水 | 排放口 | 2019-03-14 | pH值 | 污水综合排放标准 | 6-9 |  | 7.12 | 无量纲
|  | 废水 | 排放口 | 2019-03-14 | 总磷（以P计） | 浙江省工业企业废水氮、磷污染物间接排放限值 | 0-8 |  | 0.97 | mg/L
萧山区 | 浙江智兴集团有限公司（杭州鸿江纺织印染有限公司） | 废水 | 排放口 | 2019-03-13 | pH值 | 纺织染整工业水污染物排放标准(GB4287-2012) | 6-9 |  | 6.82 | 无量纲 |  |  | 68.7
|  | 废水 | 排放口 | 2019-03-13 | 氨氮（NH3-N） | 纺织染整工业水污染物排放标准(GB4287-2012) | 20 |  | 2.88 | mg/L |  |  | 68.7
|  | 废水 | 排放口 | 2019-03-13 | 苯胺类 | 纺织染整工业水污染物排放标准(GB4287-2012) | 1.0 |  | 0.49 | mg/L |  |  | 68.7
|  | 废水 | 排放口 | 2019-03-13 | 二氧化氯 | 纺织染整工业水污染物排放标准(GB4287-2012) | 0.5 |  | <0.09 | mg/L |  |  | 68.7
|  | 废水 | 排放口 | 2019-03-13 | 化学需氧量 | 纺织染整工业水污染物排放标准(GB4287-2012) | 200 |  | 60 | mg/L |  |  | 68.7
|  | 废水 | 排放口 | 2019-03-13 | 可吸附有机卤素化合物（AOX） | 纺织染整工业水污染物排放标准(GB4287-2012) | 12 |  | 0.058 | mg/L |  |  | 68.7
|  | 废水 | 排放口 | 2019-03-13 | 硫化物 | 纺织染整工业水污染物排放标准(GB4287-2012) | 0.5 |  | <0.005 | mg/L |  |  | 68.7
|  | 废水 | 排放口 | 2019-03-13 | 六价铬 | 纺织染整工业水污染物排放标准(GB4287-2012) | 0.5 |  | <0.004 | mg/L |  |  | 68.7
|  | 废水 | 排放口 | 2019-03-13 | 色度 | 纺织染整工业水污染物排放标准(GB4287-2012) | 80 |  | 71 | 倍 |  |  | 68.7
|  | 废水 | 排放口 | 2019-03-13 | 五日生化需氧量 | 纺织染整工业水污染物排放标准(GB4287-2012) | 50 |  | 39.3 | mg/L |  |  | 68.7
|  | 废水 | 排放口 | 2019-03-13 | 悬浮物 | 纺织染整工业水污染物排放标准(GB4287-2012) | 100 |  | 32 | mg/L |  |  | 68.7
|  | 废水 | 排放口 | 2019-03-13 | 总氮（以N计） | 纺织染整工业水污染物排放标准(GB4287-2012) | 30 |  | 5.04 | mg/L |  |  | 68.7
|  | 废水 | 排放口 | 2019-03-13 | 总磷（以P计） | 纺织染整工业水污染物排放标准(GB4287-2012) | 1.5 |  | 0.38 | mg/L |  |  | 68.7
|  | 废水 | 排放口 | 2019-03-13 | 总锑 | 纺织染整工业水污染物排放标准(GB4287-2012) | 0.1 |  | 0.0185 | mg/L |  |  | 68.7
萧山区 | 中国重汽集团杭州发动机有限公司 | 废水 | 排放口 | 2019-03-14 | pH值 | 污水综合排放标准 | 6-9 |  | 7.28 | 无量纲 |  |  | 3.5
|  | 废水 | 排放口 | 2019-03-14 | 氨氮（NH3-N） | 浙江省工业企业废水氮、磷污染物间接排放限值 | 0-35 |  | 1.84 | mg/L |  |  | 3.5
|  | 废水 | 排放口 | 2019-03-14 | 化学需氧量 | 污水综合排放标准 | 500 |  | 89.6 | mg/L |  |  | 3.5
|  | 废水 | 排放口 | 2019-03-14 | 石油类 | 污水综合排放标准 | 20 |  | 0.02 | mg/L |  |  | 3.5
|  | 废水 | 排放口 | 2019-03-14 | 五日生化需氧量 | 污水综合排放标准 | 300 |  | 12.2 | mg/L |  |  | 3.5
|  | 废水 | 排放口 | 2019-03-14 | 悬浮物 | 污水综合排放标准 | 400 |  | 20 | mg/L |  |  | 3.5
|  | 废水 | 排放口 | 2019-03-14 | 总磷（以P计） | 浙江省工业企业废水氮、磷污染物间接排放限值 | 0-8 |  | 0.32 | mg/L |  |  | 3.5
临安市 | 临安市都美电镀有限公司 | 废水 | 标排口 | 2019-03-08 | pH值 | 污水综合排放标准 | 6-9 |  | 7.29 | 无量纲 |  |  | 1.5
|  | 废水 | 标排口 | 2019-03-08 | 氨氮（NH3-N） | 浙江省工业企业废水氮、磷污染物间接排放限值 | 0-35 |  | 0.151 | mg/L |  |  | 1.5
|  | 废水 | 标排口 | 2019-03-08 | 氟化物 | 电镀污染物排放标准 | 10 |  | 0.58 | mg/L |  |  | 1.5
|  | 废水 | 标排口 | 2019-03-08 | 化学需氧量 | 污水综合排放标准 | 500 |  | <15 | mg/L |  |  | 1.5
|  | 废水 | 标排口 | 2019-03-08 | 六价铬 | 电镀污染物排放标准 | 0.1 |  | 0.005 | mg/L |  |  | 1.5
|  | 废水 | 标排口 | 2019-03-08 | 总铬 | 电镀污染物排放标准 | 0.5 |  | <0.03 | mg/L |  |  | 1.5
|  | 废水 | 标排口 | 2019-03-08 | 总磷（以P计） | 浙江省工业企业废水氮、磷污染物间接排放限值 | 0-8 |  | 0.112 | mg/L |  |  | 1.5
|  | 废水 | 标排口 | 2019-03-08 | 总镍 | 电镀污染物排放标准 | 0.1 |  | <0.01 | mg/L |  |  | 1.5
|  | 废水 | 标排口 | 2019-03-08 | 总锌 | 电镀污染物排放标准 | 1.0 |  | <0.05 | mg/L |  |  | 1.5
大江东 | 杭州颖泰生物科技有限公司 | 废水 | 总排口 | 2019-03-18 | pH值 | 污水综合排放标准 | 6-9 |  | 7.80 | 无量纲 |  |  | 52.2
|  | 废水 | 总排口 | 2019-03-18 | 氨氮（NH3-N） | 工业企业废水氮、磷污染物间接排放限值 | 35 |  | 0.920 | mg/L |  |  | 52.2
|  | 废水 | 总排口 | 2019-03-18 | 苯胺类 | 污水综合排放标准 | 5.0 |  | 0.051 | mg/L |  |  | 52.2
|  | 废水 | 总排口 | 2019-03-18 | 动植物油 | 污水综合排放标准 | 100 |  | 5.05 | mg/L |  |  | 52.2
|  | 废水 | 总排口 | 2019-03-18 | 化学需氧量 | 污水综合排放标准 | 500 |  | 268 | mg/L |  |  | 52.2
|  | 废水 | 总排口 | 2019-03-18 | 甲苯 | 污水综合排放标准 | 0.5 |  | <0.005 | mg/L |  |  | 52.2
|  | 废水 | 总排口 | 2019-03-18 | 甲醛 | 污水综合排放标准 | 5.0 |  | 2.26 | mg/L |  |  | 52.2
|  | 废水 | 总排口 | 2019-03-18 | 石油类 | 污水综合排放标准 | 20 |  | <0.06 | mg/L |  |  | 52.2
|  | 废水 | 总排口 | 2019-03-18 | 五日生化需氧量 | 污水综合排放标准 | 300 |  | 3.6 | mg/L |  |  | 52.2
|  | 废水 | 总排口 | 2019-03-18 | 悬浮物 | 污水综合排放标准 | 400 |  | 22 | mg/L |  |  | 52.2
|  | 废水 | 总排口 | 2019-03-18 | 总磷（以P计） | 工业企业废水氮、磷污染物间接排放限值 | 8 |  | 2.78 | mg/L |  |  | 52.2
桐庐 | 浙江金帆达生化股份有限公司 | 废水 | 污水站标排口（DW001） | 2019-03-12 | pH值 | 污水综合排放标准 | 6-9 | 7.95 | 7.72 | 无量纲 |  |  | 100
|  | 废水 | 污水站标排口（DW001） | 2019-03-12 | 氨氮（NH3-N） | 污水综合排放标准 | 15 | 1.89 | 0.37 | mg/L |  |  | 100
|  | 废水 | 污水站标排口（DW001） | 2019-03-12 | 化学需氧量 | 污水综合排放标准 | 100 | 25 | 6 | mg/L |  |  | 100
|  | 废水 | 污水站标排口（DW001） | 2019-03-12 | 总氮（以N计） | 污水综合排放标准DB | 20 | 3.63 | 2.75 | mg/L |  |  | 100
|  | 废水 | 污水站标排口（DW001） | 2019-03-12 | 总磷（以P计） | 工业企业废水氮、磷污染物间接排放限值 | 0.5 | 3.73 | 0.21 | mg/L |  |  | 100
富阳区 | 海正药业（杭州）有限公司 | 废水 | 标排口 | 2019-03-05 | pH值 | 污水综合排放标准 | 6-9 |  | 8.12 | 无量纲 |  |  | 91 |  | 85
|  | 废水 | 标排口 | 2019-03-05 | 氨氮（NH3-N） | 浙江省工业企业废水氮、磷污染物间接排放限值 | 0-35 |  | 13.0 | mg/L |  |  | 91 |  | 85
|  | 废水 | 标排口 | 2019-03-05 | 化学需氧量 | 污水综合排放标准 | 500 |  | 245 | mg/L |  |  | 91 |  | 85
|  | 废水 | 标排口 | 2019-03-05 | 悬浮物 | 污水综合排放标准 | 400 |  | 10 | mg/L |  |  | 91 |  | 85
|  | 废水 | 标排口 | 2019-03-05 | 总氮（以N计） | 污水排入城镇下水道水质标准 | 70 |  | 69.4 | mg/L |  |  | 91 |  | 85
|  | 废水 | 标排口 | 2019-03-05 | 总磷（以P计） | 浙江省工业企业废水氮、磷污染物间接排放限值 | 0-8 |  | 4.38 | mg/L |  |  | 91 |  | 85
签发： |  |  |  | 审核： | [5 empty] | 经办：

## 危废废气
20190412杭州市省控企业污染源危废废气监测数据审核表
行政区 | 企业名称 | 监测类型 | 监测点 | 监测项目 | 标准名称 | 限值 | 监测日期 | 实测/进口/昼间 | 折算/排放/夜间 | 单位 | 是否 超标 | 备注 | 废气排放
[13 empty] | 流量(m3/h) | 温度(℃) | 湿度(%) | 含氧量(%) | 流速(m/s) | 生产负荷(%)
建德市 | 建德市新化综合服务有限公司 | 废气 | 废气综合处理塔排放口处理设施后 | 氨 | 恶臭污染物排放标准 | 14 | 2019-03-06 | 0.00564 | 0.00564 | kg/h |  |  | 2700 |  |  |  |  | 95
|  | 无组织 | 厂界东 | 氨 | 恶臭污染物排放标准 | 1.0 | 2019-03-06 |  | 0.1 | kg/h
|  | 无组织 | 厂界南 | 氨 | 恶臭污染物排放标准 | 1.0 | 2019-03-06 |  | 0.08 | kg/h
|  | 无组织 | 厂界西 | 氨 | 恶臭污染物排放标准 | 1.0 | 2019-03-06 |  | 0.07 | kg/h
|  | 无组织 | 厂界北 | 氨 | 恶臭污染物排放标准 | 1.0 | 2019-03-06 |  | 0.13 | kg/h
萧山区 | 杭州萧山锦江绿色能源有限公司 | 废气 | 西侧排放口 | 氮氧化物 | 生活垃圾焚烧污染控制标准 | 300 | 2019-03-12 | 55 | 87 | mg/m3 |  |  | 163000 | 140 | 7.8 | 14.7 | 5.9
|  | 废气 | 西侧排放口 | 二氧化硫 | 生活垃圾焚烧污染控制标准 | 100 | 2019-03-12 | <12 | <19 | mg/m3 |  |  | 163000 | 140 | 7.8 | 14.7 | 5.9
|  | 废气 | 西侧排放口 | 镉、铊及其化合物（以Cd +Tl计） | 生活垃圾焚烧污染控制标准 | 0.1 | 2019-03-12 | <0.00101 | <0.00160 | mg/m3 |  |  | 157000 | 140 | 7.8 | 14.7 | 5.9
|  | 废气 | 西侧排放口 | 汞及其化合物 | 生活垃圾焚烧污染控制标准 | 0.05 | 2019-03-12 | 0.000132 | 0.000209 | mg/m3 |  |  | 147000 | 140 | 7.8 | 14.7 | 5.9
|  | 废气 | 西侧排放口 | 颗粒物 | 生活垃圾焚烧污染控制标准 | 30 | 2019-03-12 | <1.0 | <1.6 | mg/m3 |  |  | 163000 | 140 | 7.8 | 14.7 | 5.9
|  | 废气 | 西侧排放口 | 氯化氢 | 生活垃圾焚烧污染控制标准 | 60 | 2019-03-12 | 1.01 | 1.60 | mg/m3 |  |  | 144000 | 140 | 7.8 | 14.7 | 5.9
|  | 废气 | 西侧排放口 | 锑，砷，铅，铬，钴，铜，锰，镍及其化合物（以Sb+As+Pb+Cr+Co+Cu+Mn+Ni计） | 生活垃圾焚烧污染控制标准 | 1.0 | 2019-03-12 | 0.0361 | 0.0573 | mg/m3 |  |  | 157000 | 140 | 7.8 | 14.7 | 5.9
|  | 废气 | 西侧排放口 | 一氧化碳 | 生活垃圾焚烧污染控制标准 | 100 | 2019-03-12 | 16 | 25 | mg/m3 |  |  | 163000 | 140 | 7.8 | 14.7 | 5.9
|  | 废气 | 3号锅炉排放口 | 氮氧化物 | 生活垃圾焚烧污染控制标准 | 300 | 2019-03-12 | 56 | 89 | mg/m3 |  |  | 152000 | 64 | 14 | 14.7 | 15.8
|  | 废气 | 3号锅炉排放口 | 二氧化硫 | 生活垃圾焚烧污染控制标准 | 100 | 2019-03-12 | <12 | <19 | mg/m3 |  |  | 152000 | 64 | 14 | 14.7 | 15.8
|  | 废气 | 3号锅炉排放口 | 镉、铊及其化合物（以Cd +Tl计） | 生活垃圾焚烧污染控制标准 | 0.1 | 2019-03-12 | <0.00101 | <0.00160 | mg/m3 |  |  | 125000 | 64 | 14 | 14.7 | 15.8
|  | 废气 | 3号锅炉排放口 | 汞及其化合物 | 生活垃圾焚烧污染控制标准 | 0.05 | 2019-03-12 | 0.00312 | 0.00495 | mg/m3 |  |  | 128000 | 64 | 14 | 14.7 | 15.8
|  | 废气 | 3号锅炉排放口 | 颗粒物 | 生活垃圾焚烧污染控制标准 | 30 | 2019-03-12 | <1.0 | <1.6 | mg/m3 |  |  | 152000 | 64 | 14 | 14.7 | 15.8
|  | 废气 | 3号锅炉排放口 | 氯化氢 | 生活垃圾焚烧污染控制标准 | 60 | 2019-03-12 | 1.3 | 2.06 | mg/m3 |  |  | 122000 | 64 | 14 | 14.7 | 15.8
|  | 废气 | 3号锅炉排放口 | 锑，砷，铅，铬，钴，铜，锰，镍及其化合物（以Sb+As+Pb+Cr+Co+Cu+Mn+Ni计） | 生活垃圾焚烧污染控制标准 | 1.0 | 2019-03-12 | 0.0567 | 0.0900 | mg/m3 |  |  | 125000 | 64 | 14 | 14.7 | 15.8
|  | 废气 | 3号锅炉排放口 | 一氧化碳 | 生活垃圾焚烧污染控制标准 | 100 | 2019-03-12 | 17 | 27 | mg/m3 |  |  | 152000 | 64 | 14 | 14.7 | 15.8
大江东 | 浙江富丽达染整有限公司 | 废气 | 定型机排气筒 | VOCs | 纺织染整工业大气污染物排放标准 | 40 | 2019-03-04 | 2.40 | 2.40 | mg/m3 |  |  | 50405 | 30
|  | 废气 | 定型机排气筒 | 苯 | 纺织染整工业大气污染物排放标准 | 1.0 | 2019-03-01 | <0.0015 | <0.0015 | mg/m3 |  |  | 49200 | 36
|  | 废气 | 定型机排气筒 | 苯系物 | 纺织染整工业大气污染物排放标准 | 5 | 2019-03-01 | 0.135 | 0.135 | mg/m3 |  |  | 49200 | 36
|  | 废气 | 定型机排气筒 | 臭气浓度 | 纺织染整工业大气污染物排放标准 | 300 | 2019-03-04 | 42 | 42 | mg/m3 |  |  | 50405 | 30
|  | 废气 | 定型机排气筒 | 甲醛 | 纺织染整工业大气污染物排放标准 | 2.0 | 2019-03-01 | <0.5 | <0.5 | mg/m3 |  |  | 49200 | 36
|  | 废气 | 定型机排气筒 | 颗粒物 | 纺织染整工业大气污染物排放标准 | 15 | 2019-03-04 | 3.4 | 3.4 | mg/m3 |  |  | 50405 | 30
|  | 废气 | 定型机排气筒 | 染整油烟 | 纺织染整工业大气污染物排放标准 | 15 | 2019-03-01 | 6.76 | 6.76 | mg/m3 |  |  | 49200 | 36
富阳区 | 海正药业（杭州）有限公司 | 废气 | 废气监测点4 | 氮氧化物 | 锅炉大气污染物排放标准 | 150 | 2019-03-12 | 67 | 103 | mg/m3 |  |  | 75600 | 40 | 6.4 | 13.2 | 14.6 | 80
|  | 废气 | 废气监测点4 | 二氧化硫 | 锅炉大气污染物排放标准 | 50 | 2019-03-12 | <3 | <5 | mg/m3 |  |  | 75600 | 40 | 6.4 | 13.2 | 14.6 | 80
|  | 废气 | 废气监测点4 | 汞及其化合物 | 锅炉大气污染物排放标准 | 0.05 | 2019-03-12 | 0.000004 | 0.000006 | mg/m3 |  |  | 76000 | 40 | 6.4 | 13.2 | 14.6 | 80
|  | 废气 | 废气监测点4 | 颗粒物 | 锅炉大气污染物排放标准 | 20 | 2019-03-12 | 6.2 | 9.5 | mg/m3 |  |  | 75600 | 40 | 6.4 | 13.2 | 14.6 | 80
|  | 废气 | 废气监测点4 | 林格曼黑度 | 锅炉大气污染物排放标准 | 1 | 2019-03-12 | <1 | <1 | 级 |  |  | 75600 | 40 | 6.4 | 13.2 | 14.6 | 80
富阳区 | 杭州富阳盛昌锌业有限公司 | 废气 | 酸雾排放口 | 硫酸雾 | 大气污染物综合排放标准 | 45 | 2019-03-26 | 0.78 | 0.78 | mg/m3 |  |  | 30600 | 24 | 3.7 |  | 12.1 | 100
签发： |  |  |  | 审核： | [5 empty] | 经办：

## 土壤废水
20190412杭州市省控企业污染源土壤废水监测数据审核表
行政区 | 企业名称 | 监测类型 | 监测点 | 监测日期 | 监测项目 | 标准名称 | 限值 | 折算/排放/夜间 | 单位 | 是否超标 | 备注 | 废水排放
[12 empty] | 流量(m３/h) | 水温(℃) | 生产负荷(%)
临安市 | 临安绿能环保发电有限公司 | 废水 | 标排口 | 2019-03-08 | pH值 | 临安绿能环保发电有限公司 | 6-9 | 8.05 | 无量纲
|  | 废水 | 标排口 | 2019-03-08 | 氨氮（NH3-N） | 临安绿能环保发电有限公司 | 30 | 1.86 | mg/L
|  | 废水 | 标排口 | 2019-03-08 | 粪大肠菌群 | 临安绿能环保发电有限公司 |  | <20 | mg/L
|  | 废水 | 标排口 | 2019-03-08 | 化学需氧量 | 临安绿能环保发电有限公司 | 350 | 183 | mg/L
|  | 废水 | 标排口 | 2019-03-08 | 六价铬 | 生活垃圾填埋场污染控制标准 | 0.05 | 0.006 | mg/L
|  | 废水 | 标排口 | 2019-03-08 | 色度 | 临安绿能环保发电有限公司 | 200 | 4 | 倍
|  | 废水 | 标排口 | 2019-03-08 | 五日生化需氧量 | 临安绿能环保发电有限公司 | 200 | 15.8 | mg/L
|  | 废水 | 标排口 | 2019-03-08 | 悬浮物 | 临安绿能环保发电有限公司 | 200 | 8 | mg/L
|  | 废水 | 标排口 | 2019-03-08 | 总氮（以N计） | 临安绿能环保发电有限公司 |  | 52.2 | mg/L
|  | 废水 | 标排口 | 2019-03-08 | 总镉 | 生活垃圾填埋场污染控制标准 | 0.01 | <0.001 | mg/L
|  | 废水 | 标排口 | 2019-03-08 | 总铬 | 生活垃圾填埋场污染控制标准 | 0.1 | <0.03 | mg/L
|  | 废水 | 标排口 | 2019-03-08 | 总汞 | 生活垃圾填埋场污染控制标准 | 0.001 | <0.00004 | mg/L
|  | 废水 | 标排口 | 2019-03-08 | 总磷（以P计） | 临安绿能环保发电有限公司 | 3 | 0.492 | mg/L
|  | 废水 | 标排口 | 2019-03-08 | 总铅 | 生活垃圾填埋场污染控制标准 | 0.1 | 0.07 | mg/L
|  | 废水 | 标排口 | 2019-03-08 | 总砷 | 生活垃圾填埋场污染控制标准 | 0.1 | 0.0006 | mg/L
签发： |  |  |  | 审核： | [5 empty] | 经办：

## 土壤废气
20190412杭州市省控企业污染源土壤废气监测数据审核表
行政区 | 企业名称 | 监测类型 | 监测点 | 监测日期 | 监测项目 | 标准名称 | 限值 | 实测/进口/昼间 | 折算/排放/夜间 | 单位 | 是否 超标 | 备注 | 废气排放
[13 empty] | 流量(m3/h) | 温度(℃) | 湿度(%) | 含氧量(%) | 流速(m/s) | 生产负荷(%)
临安市 | 临安绿能环保发电有限公司 | 废气 | 1#焚烧炉 | 2019-03-08 | 氮氧化物 | 生活垃圾焚烧污染控制标准 | 300 | 146 | 124 | mg/m3 |  |  | 66500 | 146 | 19.7 | 9.2 | 12 | 100
|  | 废气 | 1#焚烧炉 | 2019-03-08 | 二噁英类 | 生活垃圾焚烧污染控制标准 | 0.1 | 0.030 | 0.026 | mg/m3 |  |  | 66500 | 146 | 19.7 | 9.2 | 12 | 100
|  | 废气 | 1#焚烧炉 | 2019-03-08 | 二氧化硫 | 生活垃圾焚烧污染控制标准 | 100 | <3 | <3 | mg/m3 |  |  | 66500 | 146 | 19.7 | 9.2 | 12 | 100
|  | 废气 | 1#焚烧炉 | 2019-03-08 | 镉、铊及其化合物（以Cd +Tl计） | 生活垃圾焚烧污染控制标准 | 0.1 | 0.000027 | 0.000023 | mg/m3 |  |  | 66500 | 146 | 19.7 | 9.2 | 12 | 100
|  | 废气 | 1#焚烧炉 | 2019-03-08 | 汞及其化合物 | 生活垃圾焚烧污染控制标准 | 0.05 | <0.0059 | <0.0059 | mg/m3 |  |  | 66500 | 146 | 19.7 | 9.2 | 12 | 100
|  | 废气 | 1#焚烧炉 | 2019-03-08 | 颗粒物 | 生活垃圾焚烧污染控制标准 | 30 | <1 | <1 | mg/m3 |  |  | 66500 | 146 | 19.7 | 9.2 | 12 | 100
|  | 废气 | 1#焚烧炉 | 2019-03-08 | 氯化氢 | 生活垃圾焚烧污染控制标准 | 60 | <1.4 | <1.4 | mg/m3 |  |  | 66500 | 146 | 19.7 | 9.2 | 12 | 100
|  | 废气 | 1#焚烧炉 | 2019-03-08 | 锑，砷，铅，铬，钴，铜，锰，镍及其化合物（以Sb+As+Pb+Cr+Co+Cu+Mn+Ni计） | 生活垃圾焚烧污染控制标准 | 1.0 | 0.36 | 0.30 | mg/m3 |  |  | 66500 | 146 | 19.7 | 9.2 | 12 | 100
|  | 废气 | 1#焚烧炉 | 2019-03-08 | 一氧化碳 | 生活垃圾焚烧污染控制标准 | 100 | <3 | <3 | mg/m3 |  |  | 66500 | 146 | 19.7 | 9.2 | 12 | 100
富阳区 | 浙江清园生态热电有限公司 | 废气 | 废气监测点1 | 2019-03-06 | 氮氧化物 | 火电厂大气污染物排放标准(GB13223-2011)(GB13223-2011) | 100 | 44.6 | 45.9 | mg/m3 |  |  | 179000 | 48 | 14.1 | 6.42 | 4.9 | 90
|  | 废气 | 废气监测点1 | 2019-03-06 | 二氧化硫 | 火电厂大气污染物排放标准(GB13223-2011)(GB13223-2011) | 200 | 3.37 | 3.47 | mg/m3 |  |  | 179000 | 48 | 14.1 | 6.42 | 4.9 | 90
|  | 废气 | 废气监测点1 | 2019-03-06 | 汞及其化合物 | 火电厂大气污染物排放标准(GB13223-2011)(GB13223-2011) | 0.03 | <0.000003 | <0.000003 | mg/m3 |  |  | 174000 | 48 | 14.1 | 6.42 | 4.8 | 90
|  | 废气 | 废气监测点1 | 2019-03-06 | 林格曼黑度 | 火电厂大气污染物排放标准(GB13223-2011)(GB13223-2011) | 1 | <1 | <1 | 级 |  |  | 179000 | 48 | 14.1 | 6.42 | 4.9 | 90
|  | 废气 | 废气监测点1 | 2019-03-06 | 烟尘 | 火电厂大气污染物排放标准(GB13223-2011)(GB13223-2011) | 20 | 4.6 | 4.7 | mg/m3 |  |  | 179000 | 48 | 14.1 | 6.42 | 4.9 | 90
签发： |  |  |  | 审核： | [5 empty] | 经办：

## 其他废水
20190412杭州市省控企业污染源其他废水监测数据审核表
行政区 | 企业名称 | 监测类型 | 监测点 | 监测日期 | 监测项目 | 标准名称 | 限值 | 折算/排放/夜间 | 单位 | 是否 超标 | 备注 | 废水排放
[12 empty] | 流量(m３/H) | 水温(℃) | 生产负荷(%)
萧山区 | 恩希爱（杭州）化工有限公司 | 废水 | 排放口 | 2019-03-14 | pH值 | 污水综合排放标准 | 6-9 | 7.54 | 无量纲
|  | 废水 | 排放口 | 2019-03-14 | 氨氮（NH3-N） | 浙江省工业企业废水氮、磷污染物间接排放限值 | 0-35 | 2.13 | mg/L
|  | 废水 | 排放口 | 2019-03-14 | 动植物油 | 污水综合排放标准 | 100 | 0.14 | mg/L
|  | 废水 | 排放口 | 2019-03-14 | 化学需氧量 |  | 500 | 104 | mg/L
|  | 废水 | 排放口 | 2019-03-14 | 五日生化需氧量 |  | 300 | 40 | mg/L
|  | 废水 | 排放口 | 2019-03-14 | 总磷（以P计） | 浙江省工业企业废水氮、磷污染物间接排放限值 | 0-8 | 1.05 | mg/L
萧山区 | 浙江传化华洋化工有限公司 | 废水 | 排放口 | 2019-03-14 | pH值 | 污水综合排放标准 | 6-9 | 7.76 | 无量纲
|  | 废水 | 排放口 | 2019-03-14 | 化学需氧量 |  | 500 | 206 | mg/L
|  | 废水 | 排放口 | 2019-03-14 | 石油类 |  | 20 | 0.02 | mg/L
|  | 废水 | 排放口 | 2019-03-14 | 阴离子表面活性剂（LAS） | 污水综合排放标准 | 20 | <0.05 | mg/L
|  | 废水 | 排放口 | 2019-03-14 | 总磷（以P计） | 浙江省工业企业废水氮、磷污染物间接排放限值 | 0-8 | 0.08 | mg/L
|  | 废水 | 排放口 | 2019-03-14 | 总有机碳 | 污水综合排放标准 |  | 85.5 | mg/L
大江东 | 杭州龙山化工有限公司 | 废水 | 总排口 | 2019-03-18 | pH值 | 污水综合排放标准 | 6-9 | 7.48 | 无量纲 |  |  | 99.5
|  | 废水 | 总排口 | 2019-03-18 | 氨氮（NH3-N） | 工业企业废水氮、磷污染物间接排放限值 | 35 | 3.93 | mg/L |  |  | 99.5
|  | 废水 | 总排口 | 2019-03-18 | 动植物油 | 污水综合排放标准 | 100 | 0.62 | mg/L |  |  | 99.5
|  | 废水 | 总排口 | 2019-03-18 | 化学需氧量 | 污水综合排放标准 | 500 | 94 | mg/L |  |  | 99.5
|  | 废水 | 总排口 | 2019-03-18 | 挥发酚 | 污水综合排放标准 | 2.0 | <0.01 | mg/L |  |  | 99.5
|  | 废水 | 总排口 | 2019-03-18 | 硫化物 | 污水综合排放标准 | 1.0 | <0.005 | mg/L |  |  | 99.5
|  | 废水 | 总排口 | 2019-03-18 | 石油类 | 污水综合排放标准 | 20 | <0.06 | mg/L |  |  | 99.5
|  | 废水 | 总排口 | 2019-03-18 | 五日生化需氧量 | 污水综合排放标准 | 300 | 14.3 | mg/L |  |  | 99.5
|  | 废水 | 总排口 | 2019-03-18 | 悬浮物 | 污水综合排放标准 | 400 | 59 | mg/L |  |  | 99.5
|  | 废水 | 总排口 | 2019-03-18 | 总磷（以P计） | 工业企业废水氮、磷污染物间接排放限值 | 8 | 0.870 | mg/L |  |  | 99.5
|  | 废水 | 总排口 | 2019-03-18 | 总氰化物 | 污水综合排放标准 | 1.0 | 0.710 | mg/L |  |  | 99.5
大江东 | 杭州颖泰生物科技有限公司 | 废水 | 总排口 | 2019-03-18 | pH值 | 污水综合排放标准 | 6-9 | 7.80 | 无量纲 |  |  | 52.2
|  | 废水 | 总排口 | 2019-03-18 | 氨氮（NH3-N） | 工业企业废水氮、磷污染物间接排放限值 | 35 | 0.920 | mg/L |  |  | 52.2
|  | 废水 | 总排口 | 2019-03-18 | 苯胺类 | 污水综合排放标准 | 5.0 | 0.051 | mg/L |  |  | 52.2
|  | 废水 | 总排口 | 2019-03-18 | 动植物油 | 污水综合排放标准 | 100 | 5.05 | mg/L |  |  | 52.2
|  | 废水 | 总排口 | 2019-03-18 | 化学需氧量 | 污水综合排放标准 | 500 | 268 | mg/L |  |  | 52.2
|  | 废水 | 总排口 | 2019-03-18 | 甲苯 | 污水综合排放标准 | 0.5 | <0.005 | mg/L |  |  | 52.2
|  | 废水 | 总排口 | 2019-03-18 | 甲醛 | 污水综合排放标准 | 5.0 | 2.26 | mg/L |  |  | 52.2
|  | 废水 | 总排口 | 2019-03-18 | 石油类 | 污水综合排放标准 | 20 | <0.06 | mg/L |  |  | 52.2
|  | 废水 | 总排口 | 2019-03-18 | 五日生化需氧量 | 污水综合排放标准 | 300 | 3.6 | mg/L |  |  | 52.2
|  | 废水 | 总排口 | 2019-03-18 | 悬浮物 | 污水综合排放标准 | 400 | 22 | mg/L |  |  | 52.2
|  | 废水 | 总排口 | 2019-03-18 | 总磷（以P计） | 工业企业废水氮、磷污染物间接排放限值 | 8 | 2.78 | mg/L |  |  | 52.2
富阳区 | 海正药业（杭州）有限公司 | 废水 | 标排口 | 2019-03-05 | pH值 | 污水综合排放标准 | 6-9 | 8.12 | 无量纲 |  |  | 91 |  | 85
|  | 废水 | 标排口 | 2019-03-05 | 氨氮（NH3-N） | 浙江省工业企业废水氮、磷污染物间接排放限值 | 0-35 | 13.0 | mg/L |  |  | 91 |  | 85
|  | 废水 | 标排口 | 2019-03-05 | 化学需氧量 | 污水综合排放标准 | 500 | 245 | mg/L |  |  | 91 |  | 85
|  | 废水 | 标排口 | 2019-03-05 | 悬浮物 | 污水综合排放标准 | 400 | 10 | mg/L |  |  | 91 |  | 85
|  | 废水 | 标排口 | 2019-03-05 | 总氮（以N计） | 污水排入城镇下水道水质标准 | 70 | 69.4 | mg/L |  |  | 91 |  | 85
|  | 废水 | 标排口 | 2019-03-05 | 总磷（以P计） | 浙江省工业企业废水氮、磷污染物间接排放限值 | 0-8 | 4.38 | mg/L |  |  | 91 |  | 85
富阳区 | 杭州富阳松华电镀有限公司 | 废水 | 废水监测点2 | 2019-03-07 | 六价铬 | 电镀污染物排放标准 | 0.1 | <0.004 | mg/L |  |  | 0.5 |  | 85
|  | 废水 | 废水监测点1 | 2019-03-07 | pH值 | 污水综合排放标准 | 6-9 | 7.89 | 无量纲 |  |  | 0.5 |  | 85
|  | 废水 | 废水监测点1 | 2019-03-07 | 总锌 | 电镀污染物排放标准 | 1.0 | 0.11 | mg/L |  |  | 0.5 |  | 85
富阳区 | 浙江富通光纤技术有限公司 | 废水 | 标排口 | 2019-03-06 | pH值 | 污水综合排放标准 | 6-9 | 7.39 | 无量纲 |  |  | 12.4 |  | 85
|  | 废水 | 标排口 | 2019-03-06 | 氨氮（NH3-N） | 浙江省工业企业废水氮、磷污染物间接排放限值 | 0-35 | 0.145 | mg/L |  |  | 12.4 |  | 85
|  | 废水 | 标排口 | 2019-03-06 | 化学需氧量 | 污水综合排放标准 | 500 | 16 | mg/L |  |  | 12.4 |  | 85
签发： |  |  |  | 审核： | [5 empty] | 经办：

## 其他废气
20190412杭州市省控企业污染源其他废气监测数据审核表
行政区 | 企业名称 | 监测类型 | 监测点 | 监测日期 | 监测项目 | 标准名称 | 限值 | 实测/进口/昼间 | 折算/排放/夜间 | 单位 | 是否 超标 | 备注 | 废气排放
[13 empty] | 流量(m3/h) | 温度(℃) | 湿度(%) | 含氧量(%) | 流速(m/s) | 生产负荷(%)
大江东 | 杭州龙山化工有限公司 | 废气 | 三废焚烧炉排气筒 | 2019-03-18 | 氮氧化物 | 杭州市锅炉大气污染物排放标准 | 150 | 39.22 | 46.88 | mg/m3 |  |  | 227000 | 51.4 |  | 10.96
|  | 废气 | 三废焚烧炉排气筒 | 2019-03-18 | 二氧化硫 | 杭州市锅炉大气污染物排放标准 | 50 | 5.27 | 6.30 | mg/m3 |  |  | 227000 | 51.4 |  | 10.96
|  | 废气 | 三废焚烧炉排气筒 | 2019-03-18 | 汞及其化合物 | 杭州市锅炉大气污染物排放标准 | 0.05 | 0.000027 | 0.000032 | mg/m3 |  |  | 227000 | 51.4 |  | 10.96
|  | 废气 | 三废焚烧炉排气筒 | 2019-03-18 | 颗粒物 | 杭州市锅炉大气污染物排放标准 | 20 | 8.1 | 9.7 | mg/m3 |  |  | 227000 | 51.4 |  | 10.96
|  | 废气 | 三废焚烧炉排气筒 | 2019-03-18 | 林格曼黑度 | 杭州市锅炉大气污染物排放标准 | 1 | <1 | <1 | mg/m3 |  |  | 227000 | 51.4 |  | 10.96
富阳区 | 海正药业（杭州）有限公司 | 废气 | 废气监测点4 | 2019-03-12 | 氮氧化物 | 锅炉大气污染物排放标准 | 150 | 67 | 103 | mg/m3 |  |  | 75600 | 40 | 6.4 | 13.2 | 14.6 | 80
|  | 废气 | 废气监测点4 | 2019-03-12 | 二氧化硫 | 锅炉大气污染物排放标准 | 50 | <3 | <5 | mg/m3 |  |  | 75600 | 40 | 6.4 | 13.2 | 14.6 | 80
|  | 废气 | 废气监测点4 | 2019-03-12 | 汞及其化合物 | 锅炉大气污染物排放标准 | 0.05 | 0.000004 | 0.000006 | mg/m3 |  |  | 76000 | 40 | 6.4 | 13.2 | 14.6 | 80
|  | 废气 | 废气监测点4 | 2019-03-12 | 颗粒物 | 锅炉大气污染物排放标准 | 20 | 6.2 | 9.5 | mg/m3 |  |  | 75600 | 40 | 6.4 | 13.2 | 14.6 | 80
|  | 废气 | 废气监测点4 | 2019-03-12 | 林格曼黑度 | 锅炉大气污染物排放标准 | 1 | <1 | <1 | 级 |  |  | 75600 | 40 | 6.4 | 13.2 | 14.6 | 80
富阳区 | 杭州科兴生物化工有限公司 | 废气 | 2号废气出口 | 2019-03-26 | 臭气浓度 | 恶臭污染物排放标准 | 6000 | 97 | 97 | mg/m3 |  |  | 983 | 20 | 2.5 |  | 2.3 | 80
|  | 废气 | 2号废气出口 | 2019-03-26 | 非甲烷总烃 | 大气污染物综合排放标准 | 120 | 8.97 | 8.97 | mg/m3 |  |  | 983 | 20 | 2.5 |  | 2.3 | 80
|  | 废气 | 2号废气出口 | 2019-03-26 | 甲苯 | 大气污染物综合排放标准 | 40 | 0.0506 | 0.0506 | mg/m3 |  |  | 983 | 20 | 2.5 |  | 2.3 | 80
|  | 废气 | 1号废气出口 | 2019-03-26 | 臭气浓度 | 恶臭污染物排放标准 | 6000 | 132 | 132 | mg/m3 |  |  | 1240 | 20 | 2.3 |  | 3 | 80
|  | 废气 | 1号废气出口 | 2019-03-26 | 非甲烷总烃 | 大气污染物综合排放标准 | 120 | 50.2 | 50.2 | mg/m3 |  |  | 1240 | 20 | 2.3 |  | 3 | 80
富阳区 | 浙江富通光纤技术有限公司 | 废气 | 废气排放口2 | 2019-03-06 | 氟化物 | 大气污染物综合排放标准 | 9.0 | 0.08 | 0.08 | mg/m3 |  |  | 48100 | 23 | 8.8 |  | 10.2 | 89
|  | 废气 | 废气排放口2 | 2019-03-06 | 颗粒物 | 大气污染物综合排放标准 | 120 | 21.0 | 21.0 | mg/m3 |  |  | 48100 | 23 | 8.8 |  | 10.2 | 89
|  | 废气 | 废气排放口2 | 2019-03-06 | 氯化氢 | 大气污染物综合排放标准 | 100 | 0.47 | 0.47 | mg/m3 |  |  | 48100 | 23 | 8.8 |  | 10.2 | 89
|  | 废气 | 废气排放口2 | 2019-03-06 | 氯气 | 大气污染物综合排放标准 | 65 | <0.2 | <0.2 | mg/m3 |  |  | 48100 | 23 | 8.8 |  | 10.2 | 89
|  | 废气 | 废气排放口1 | 2019-03-06 | 氟化物 | 大气污染物综合排放标准 | 9.0 | 0.08 | 0.08 | mg/m3 |  |  | 27600 | 21 | 8.4 |  | 6.4 | 87
|  | 废气 | 废气排放口1 | 2019-03-06 | 颗粒物 | 大气污染物综合排放标准 | 120 | 22.3 | 22.3 | mg/m3 |  |  | 27600 | 21 | 8.4 |  | 6.4 | 87
|  | 废气 | 废气排放口1 | 2019-03-06 | 氯化氢 | 大气污染物综合排放标准 | 100 | 0.49 | 0.49 | mg/m3 |  |  | 27600 | 21 | 8.4 |  | 6.4 | 87
|  | 废气 | 废气排放口1 | 2019-03-06 | 氯气 | 大气污染物综合排放标准 | 65 | <0.2 | <0.2 | mg/m3 |  |  | 27600 | 21 | 8.4 |  | 6.4 | 87
签发： |  |  |  | 审核： | [5 empty] | 经办：