## 废水
2021年9月杭州市污染源信息公开表（废水）
ID | 任务名称 | 企业名称 | 监测类型 | 监测点 | 监测项目 | 标准名称 | 标准编号 | 标准条目 | 限值 | 单位 | 监测日期 | 实测/进口/昼间 | 折算/排放/夜间 | 是否超标 | 是否参与评价 | 备注 | 废气排放 | [5 empty] | 废水排放 |  |  | 无组织 |  |  |  | 周边环境——环境空气 |  |  |  |  | 周边环境——地表水 |  |  |  | 周边环境——地下水 |  | 周边环境——土壤 |  |  |  |  | 周边环境——噪声 |  | 厂界噪声 |  | 废气/废水比对
[17 empty] | 流量(m3/h) | 温度(℃) | 湿度(%) | 含氧量(%) | 流速(m/s) | 生产负荷(%) | 流量 | 水温(℃) | 生产负荷(%) | 风向 | 风速（m/s） | 温度(℃) | 压力(kPa) | 湿度(%) | 气温（℃） | 气压(kPa) | 风速(m/s) | 风向 | 流量(m３/s) | 感官描述 | 有无漂浮物 | 有无油 | 井深（m） | 水位（m） | 采样深度(m) | 土壤颜色 | 土壤水分(%) | 土壤利用类型 | pH值 | 声源(dB(A)) | 风速(m/s) | 声源(dB(A)) | 风速(m/s) | 样品类型 | 手动监测值 | 自动监测值 | 比对结果
8773454927132 | 2021年3季度杭州市污染源数据 | 康纳新型材料（杭州）有限公司 | 废水 | 总排口 | pH值 | 污水综合排放标准 | GB8978-1996 | （表4）第二类污染物最高允许排放浓度（1998年1月1日后建的单位） / 一切排污单位 / 三级标准 | 6-9 | 无量纲 | 2021-07-29 |  | 7.7 | 否 |  | 评价 | [7 empty] | 0.311040(万吨/天)
8773454927319 | 2021年3季度杭州市污染源数据 | 康纳新型材料（杭州）有限公司 | 废水 | 总排口 | 氨氮（NH3-N） | 工业企业氮、磷污染物间接排放限值 | DB33/887-2013 | 表1 工业企业水污染物间接排放限值（氨氮） / 其他企业 | 35 | mg/L | 2021-07-29 |  | 0.152 | 否 |  | 评价 | [7 empty] | 0.311040(万吨/天)
8773455927526 | 2021年3季度杭州市污染源数据 | 康纳新型材料（杭州）有限公司 | 废水 | 总排口 | 化学需氧量 | 污水综合排放标准 | GB8978-1996 | （表4）第二类污染物最高允许排放浓度（1998年1月1日后建的单位） / 其他排污单位 / 三级标准 | 500 | mg/L | 2021-07-29 |  | 8 | 否 |  | 评价 | [7 empty] | 12.004416(万吨/天)
8773455927762 | 2021年3季度杭州市污染源数据 | 康纳新型材料（杭州）有限公司 | 废水 | 总排口 | 石油类 | 污水综合排放标准 | GB8978-1996 | （表4）第二类污染物最高允许排放浓度（1998年1月1日后建的单位） / 一切排污单位 / 三级标准 | 20 | mg/L | 2021-07-29 |  | <0.06 | 否 |  | 评价 | [7 empty] | 12.004416(万吨/天)
8773455927947 | 2021年3季度杭州市污染源数据 | 康纳新型材料（杭州）有限公司 | 废水 | 总排口 | 五日生化需氧量 | 污水综合排放标准 | GB8978-1996 | （表4）第二类污染物最高允许排放浓度（1998年1月1日后建的单位） / 其他排污单位 / 三级标准 | 300 | mg/L | 2021-07-29 |  | 0.6 | 否 |  | 评价 | [7 empty] | 12.004416(万吨/天)
8773455928160 | 2021年3季度杭州市污染源数据 | 康纳新型材料（杭州）有限公司 | 废水 | 总排口 | 悬浮物 | 污水综合排放标准 | GB8978-1996 | （表4）第二类污染物最高允许排放浓度（1998年1月1日后建的单位） / 其他排污单位 / 三级标准 | 400 | mg/L | 2021-07-29 |  | 11 | 否 |  | 评价 | [7 empty] | 12.004416(万吨/天)
8773455928347 | 2021年3季度杭州市污染源数据 | 康纳新型材料（杭州）有限公司 | 废水 | 总排口 | 阴离子表面活性剂（LAS） | 污水综合排放标准 | GB8978-1996 | （表4）第二类污染物最高允许排放浓度（1998年1月1日后建的单位） / 一切排污单位 / 三级标准 | 20 | mg/L | 2021-07-29 |  | <0.05 | 否 |  | 评价 | [7 empty] | 12.004416(万吨/天)
8773455928556 | 2021年3季度杭州市污染源数据 | 康纳新型材料（杭州）有限公司 | 废水 | 总排口 | 总磷（以P计） | 工业企业氮、磷污染物间接排放限值 | DB33/887-2013 | 表1 工业企业水污染物间接排放限值（总磷） / 其他企业 | 8 | mg/L | 2021-07-29 |  | 0.48 | 否 |  | 评价 | [7 empty] | 12.004416(万吨/天)
8773455928710 | 2021年3季度杭州市污染源数据 | 康纳新型材料（杭州）有限公司 | 废水 | 总排口 | 总镍 | 污水综合排放标准 | GB8978-1996 | （表1）第一类污染物最高允许排放浓度 | 1.0 | mg/L | 2021-07-29 |  | 0.05 | 否 |  | 评价 | [7 empty] | 12.004416(万吨/天)
8773455928936 | 2021年3季度杭州市污染源数据 | 康纳新型材料（杭州）有限公司 | 废水 | 总排口 | 总铅 | 污水综合排放标准 | GB8978-1996 | （表1）第一类污染物最高允许排放浓度 | 1.0 | mg/L | 2021-07-29 |  | <0.07 | 否 |  | 评价 | [7 empty] | 12.004416(万吨/天)
8803704103064 | 2021年3季度余杭区污染源数据2 | 杭州中天科技股份有限公司 | 废水 | 纳管口 | pH值 | 纺织染整工业水污染物排放标准 | GB4287-2012 | （表2）新建企业水污染物排放浓度限值及单位产品基准排水量 / 企业废水总排放口 / 间接排放 / 通用 | 6-9 | 无量纲 | 2021-09-16 | 8.2 | 7.3 | 否 |  | 评价 | [7 empty] | 12.004416(万吨/天)
8803704103238 | 2021年3季度余杭区污染源数据2 | 杭州中天科技股份有限公司 | 废水 | 纳管口 | 氨氮（NH3-N） | 纺织染整工业水污染物排放标准 | GB4287-2012 | （表2）新建企业水污染物排放浓度限值及单位产品基准排水量 / 企业废水总排放口 / 间接排放 / 非蜡染行业间接排放 | 20 | mg/L | 2021-09-16 | 4.67 | 1.11 | 否 |  | 评价 | [7 empty] | 12.004416(万吨/天)
8803704103473 | 2021年3季度余杭区污染源数据2 | 杭州中天科技股份有限公司 | 废水 | 纳管口 | 苯胺类 | 纺织染整工业水污染物排放标准 | GB4287-2012 | （表1）现有企业水污染物排放浓度限值及单位产品基准排水量 / 企业废水总排放口 / 间接排放 / 通用 | 1.0 | mg/L | 2021-09-16 | 1.18 | 0.72 | 否 |  | 评价 | [7 empty] | 12.004416(万吨/天)
8803704103636 | 2021年3季度余杭区污染源数据2 | 杭州中天科技股份有限公司 | 废水 | 纳管口 | 二氧化氯 | 纺织染整工业水污染物排放标准 | GB4287-2012 | （表2）新建企业水污染物排放浓度限值及单位产品基准排水量 / 企业废水总排放口 / 间接排放 / 通用 | 0.5 | mg/L | 2021-09-16 |  | <0.09 | 否 |  | 评价 | [7 empty] | 12.004416(万吨/天)
8803704103878 | 2021年3季度余杭区污染源数据2 | 杭州中天科技股份有限公司 | 废水 | 纳管口 | 化学需氧量 | 纺织染整工业水污染物排放标准 | GB4287-2012 | （表2）新建企业水污染物排放浓度限值及单位产品基准排水量 / 企业废水总排放口 / 间接排放 / 通用 | 200 | mg/L | 2021-09-16 | 1740 | 194 | 否 |  | 评价 | [7 empty] | 12.004416(万吨/天)
8803704104004 | 2021年3季度余杭区污染源数据2 | 杭州中天科技股份有限公司 | 废水 | 纳管口 | 硫化物 | 纺织染整工业水污染物排放标准 | GB4287-2012 | （表2）新建企业水污染物排放浓度限值及单位产品基准排水量 / 企业废水总排放口 / 间接排放 / 通用 | 0.5 | mg/L | 2021-09-16 | 0.028 | <0.005 | 否
8803704104211 | 2021年3季度余杭区污染源数据2 | 杭州中天科技股份有限公司 | 废水 | 纳管口 | 六价铬 | 纺织染整工业水污染物排放标准 | GB4287-2012 | （表1）现有企业水污染物排放浓度限值及单位产品基准排水量 / 车间或生产设施废水排放口 | 0.5 | mg/L | 2021-09-16 | <0.004 | <0.004 | 否
8803704104419 | 2021年3季度余杭区污染源数据2 | 杭州中天科技股份有限公司 | 废水 | 纳管口 | 色度 | 纺织染整工业水污染物排放标准 | GB4287-2012 | （表2）新建企业水污染物排放浓度限值及单位产品基准排水量 / 企业废水总排放口 / 间接排放 / 通用 | 80 | 倍 | 2021-09-16 | 500 | 20 | 否
8803704104695 | 2021年3季度余杭区污染源数据2 | 杭州中天科技股份有限公司 | 废水 | 纳管口 | 五日生化需氧量 | 纺织染整工业水污染物排放标准 | GB4287-2012 | （表2）新建企业水污染物排放浓度限值及单位产品基准排水量 / 企业废水总排放口 / 间接排放 / 通用 | 50 | mg/L | 2021-09-16 |  | 6.1 | 否
8803704104846 | 2021年3季度余杭区污染源数据2 | 杭州中天科技股份有限公司 | 废水 | 纳管口 | 悬浮物 | 纺织染整工业水污染物排放标准 | GB4287-2012 | （表2）新建企业水污染物排放浓度限值及单位产品基准排水量 / 企业废水总排放口 / 间接排放 / 通用 | 100 | mg/L | 2021-09-16 | 308 | 95 | 否
8803704105089 | 2021年3季度余杭区污染源数据2 | 杭州中天科技股份有限公司 | 废水 | 纳管口 | 总氮（以N计） | 纺织染整工业水污染物排放标准 | GB4287-2012 | （表2）新建企业水污染物排放浓度限值及单位产品基准排水量 / 企业废水总排放口 / 间接排放 / 非蜡染行业间接排放 | 30 | mg/L | 2021-09-16 |  | 16.9 | 否
8803704105241 | 2021年3季度余杭区污染源数据2 | 杭州中天科技股份有限公司 | 废水 | 纳管口 | 总磷（以P计） | 纺织染整工业水污染物排放标准 | GB4287-2012 | （表2）新建企业水污染物排放浓度限值及单位产品基准排水量 / 企业废水总排放口 / 间接排放 / 通用 | 1.5 | mg/L | 2021-09-16 | 6.40 | 0.02 | 否
8803704105402 | 2021年3季度余杭区污染源数据2 | 杭州中天科技股份有限公司 | 废水 | 纳管口 | 总锑 | 纺织染整工业水污染物排放标准 | GB4287-2012 | （表2）新建企业水污染物排放浓度限值及单位产品基准排水量 / 企业废水总排放口 / 间接排放 / 通用 | 0.1 | mg/L | 2021-09-16 | 0.347 | 0.0247 | 否
8804924170930 | 2021年3季度钱塘新区污染源数据 | 浙江福发纺织有限公司 | 废水 | 总排口 | pH值 | 纺织染整工业水污染物排放标准 | GB4287-2012 | （表2）新建企业水污染物排放浓度限值及单位产品基准排水量 / 企业废水总排放口 / 间接排放 / 通用 | 6-9 | 无量纲 | 2021-09-16 |  | 7.0 | 否
8804924171130 | 2021年3季度钱塘新区污染源数据 | 浙江福发纺织有限公司 | 废水 | 总排口 | 氨氮（NH3-N） | 纺织染整工业水污染物排放标准 | GB4287-2012 | （表2）新建企业水污染物排放浓度限值及单位产品基准排水量 / 企业废水总排放口 / 间接排放 / 非蜡染行业间接排放 | 20 | mg/L | 2021-09-16 |  | 1.08 | 否
8804924171316 | 2021年3季度钱塘新区污染源数据 | 浙江福发纺织有限公司 | 废水 | 总排口 | 苯胺类 | 纺织染整工业水污染物排放标准 | GB4287-2012 | （表1）现有企业水污染物排放浓度限值及单位产品基准排水量 / 企业废水总排放口 / 间接排放 / 通用 | 1.0 | mg/L | 2021-09-16 |  | 0.101 | 否
8804924171576 | 2021年3季度钱塘新区污染源数据 | 浙江福发纺织有限公司 | 废水 | 总排口 | 化学需氧量 | 纺织染整工业水污染物排放标准 | GB4287-2012 | （表2）新建企业水污染物排放浓度限值及单位产品基准排水量 / 企业废水总排放口 / 间接排放 / 通用 | 200 | mg/L | 2021-09-16 |  | 83 | 否
8804924171769 | 2021年3季度钱塘新区污染源数据 | 浙江福发纺织有限公司 | 废水 | 总排口 | 可吸附有机卤素化合物（AOX） | 纺织染整工业水污染物排放标准 | GB4287-2012 | （表2）新建企业水污染物排放浓度限值及单位产品基准排水量 / 企业废水总排放口 / 间接排放 / 通用 | 12 | mg/L | 2021-09-16 |  | 0.626 | 否
8804924171951 | 2021年3季度钱塘新区污染源数据 | 浙江福发纺织有限公司 | 废水 | 总排口 | 硫化物 | 纺织染整工业水污染物排放标准 | GB4287-2012 | （表2）新建企业水污染物排放浓度限值及单位产品基准排水量 / 企业废水总排放口 / 间接排放 / 通用 | 0.5 | mg/L | 2021-09-16 |  | <0.005 | 否
8804924172181 | 2021年3季度钱塘新区污染源数据 | 浙江福发纺织有限公司 | 废水 | 总排口 | 六价铬 | 纺织染整工业水污染物排放标准 | GB4287-2012 | （表1）现有企业水污染物排放浓度限值及单位产品基准排水量 / 车间或生产设施废水排放口 | 0.5 | mg/L | 2021-09-16 |  | 0.008 | 否
8804924172349 | 2021年3季度钱塘新区污染源数据 | 浙江福发纺织有限公司 | 废水 | 总排口 | 色度 | 纺织染整工业水污染物排放标准 | GB4287-2012 | （表2）新建企业水污染物排放浓度限值及单位产品基准排水量 / 企业废水总排放口 / 间接排放 / 通用 | 80 | 倍 | 2021-09-16 |  | 70 | 否
8804924172585 | 2021年3季度钱塘新区污染源数据 | 浙江福发纺织有限公司 | 废水 | 总排口 | 五日生化需氧量 | 纺织染整工业水污染物排放标准 | GB4287-2012 | （表2）新建企业水污染物排放浓度限值及单位产品基准排水量 / 企业废水总排放口 / 间接排放 / 通用 | 50 | mg/L | 2021-09-16 |  | 5.1 | 否
8804924172763 | 2021年3季度钱塘新区污染源数据 | 浙江福发纺织有限公司 | 废水 | 总排口 | 悬浮物 | 纺织染整工业水污染物排放标准 | GB4287-2012 | （表2）新建企业水污染物排放浓度限值及单位产品基准排水量 / 企业废水总排放口 / 间接排放 / 通用 | 100 | mg/L | 2021-09-16 |  | 10 | 否
8804924172903 | 2021年3季度钱塘新区污染源数据 | 浙江福发纺织有限公司 | 废水 | 总排口 | 总氮（以N计） | 纺织染整工业水污染物排放标准 | GB4287-2012 | （表2）新建企业水污染物排放浓度限值及单位产品基准排水量 / 企业废水总排放口 / 间接排放 / 非蜡染行业间接排放 | 30 | mg/L | 2021-09-16 |  | 4.11 | 否
8804924173298 | 2021年3季度钱塘新区污染源数据 | 浙江福发纺织有限公司 | 废水 | 总排口 | 总磷（以P计） | 纺织染整工业水污染物排放标准 | GB4287-2012 | （表2）新建企业水污染物排放浓度限值及单位产品基准排水量 / 企业废水总排放口 / 间接排放 / 通用 | 1.5 | mg/L | 2021-09-16 |  | 0.08 | 否
8804924173659 | 2021年3季度钱塘新区污染源数据 | 浙江福发纺织有限公司 | 废水 | 总排口 | 总锑 | 纺织染整工业水污染物排放标准 | GB4287-2012 | （表2）新建企业水污染物排放浓度限值及单位产品基准排水量 / 企业废水总排放口 / 间接排放 / 通用 | 0.1 | mg/L | 2021-09-16 |  | 0.0706 | 否
8777551140129 | 2021年3季度钱塘新区污染源数据 | 浙江新中纺实业有限公司 | 废水 | 总排口 | pH值 | 纺织染整工业水污染物排放标准 | GB4287-2012 | （表2）新建企业水污染物排放浓度限值及单位产品基准排水量 / 企业废水总排放口 / 间接排放 / 通用 | 6-9 | 无量纲 | 2021-08-24 |  | 7.8 | 否
8777551140320 | 2021年3季度钱塘新区污染源数据 | 浙江新中纺实业有限公司 | 废水 | 总排口 | 氨氮（NH3-N） | 纺织染整工业水污染物排放标准 | GB4287-2012 | （表2）新建企业水污染物排放浓度限值及单位产品基准排水量 / 企业废水总排放口 / 间接排放 / 非蜡染行业间接排放 | 20 | mg/L | 2021-08-24 |  | 1.10 | 否
8777551140559 | 2021年3季度钱塘新区污染源数据 | 浙江新中纺实业有限公司 | 废水 | 总排口 | 苯胺类 | 纺织染整工业水污染物排放标准 | GB4287-2012 | （表1）现有企业水污染物排放浓度限值及单位产品基准排水量 / 企业废水总排放口 / 间接排放 / 通用 | 1.0 | mg/L | 2021-08-24 |  | 0.067 | 否
8777551140781 | 2021年3季度钱塘新区污染源数据 | 浙江新中纺实业有限公司 | 废水 | 总排口 | 化学需氧量 | 纺织染整工业水污染物排放标准 | GB4287-2012 | （表2）新建企业水污染物排放浓度限值及单位产品基准排水量 / 企业废水总排放口 / 间接排放 / 通用 | 200 | mg/L | 2021-08-24 |  | 93 | 否
8777551140936 | 2021年3季度钱塘新区污染源数据 | 浙江新中纺实业有限公司 | 废水 | 总排口 | 可吸附有机卤素化合物（AOX） | 纺织染整工业水污染物排放标准 | GB4287-2012 | （表2）新建企业水污染物排放浓度限值及单位产品基准排水量 / 企业废水总排放口 / 直接排放 / 通用 | 12 | mg/L | 2021-08-24 |  | 0.679 | 否
8777551141100 | 2021年3季度钱塘新区污染源数据 | 浙江新中纺实业有限公司 | 废水 | 总排口 | 硫化物 | 纺织染整工业水污染物排放标准 | GB4287-2012 | （表2）新建企业水污染物排放浓度限值及单位产品基准排水量 / 企业废水总排放口 / 间接排放 / 通用 | 0.5 | mg/L | 2021-08-24 |  | <0.005 | 否
8777551141379 | 2021年3季度钱塘新区污染源数据 | 浙江新中纺实业有限公司 | 废水 | 总排口 | 六价铬 | 纺织染整工业水污染物排放标准 | GB4287-2012 | （表1）现有企业水污染物排放浓度限值及单位产品基准排水量 / 企业废水总排放口 / 间接排放 / 通用 | 0.5 | mg/L | 2021-08-24 |  | <0.004 | 否
8777551141519 | 2021年3季度钱塘新区污染源数据 | 浙江新中纺实业有限公司 | 废水 | 总排口 | 色度 | 纺织染整工业水污染物排放标准 | GB4287-2012 | （表2）新建企业水污染物排放浓度限值及单位产品基准排水量 / 企业废水总排放口 / 间接排放 / 通用 | 80 | 倍 | 2021-08-24 |  | 4 | 否
8777551141773 | 2021年3季度钱塘新区污染源数据 | 浙江新中纺实业有限公司 | 废水 | 总排口 | 五日生化需氧量 | 纺织染整工业水污染物排放标准 | GB4287-2012 | （表2）新建企业水污染物排放浓度限值及单位产品基准排水量 / 企业废水总排放口 / 间接排放 / 通用 | 50 | mg/L | 2021-08-24 |  | 7.2 | 否
8777551141903 | 2021年3季度钱塘新区污染源数据 | 浙江新中纺实业有限公司 | 废水 | 总排口 | 悬浮物 | 纺织染整工业水污染物排放标准 | GB4287-2012 | （表2）新建企业水污染物排放浓度限值及单位产品基准排水量 / 企业废水总排放口 / 间接排放 / 通用 | 100 | mg/L | 2021-08-24 |  | 14 | 否
8777551142209 | 2021年3季度钱塘新区污染源数据 | 浙江新中纺实业有限公司 | 废水 | 总排口 | 总氮（以N计） | 纺织染整工业水污染物排放标准 | GB4287-2012 | （表2）新建企业水污染物排放浓度限值及单位产品基准排水量 / 企业废水总排放口 / 间接排放 / 非蜡染行业间接排放 | 30 | mg/L | 2021-08-24 |  | 2.43 | 否
8777551142606 | 2021年3季度钱塘新区污染源数据 | 浙江新中纺实业有限公司 | 废水 | 总排口 | 总磷（以P计） | 纺织染整工业水污染物排放标准 | GB4287-2012 | （表2）新建企业水污染物排放浓度限值及单位产品基准排水量 / 企业废水总排放口 / 间接排放 / 通用 | 1.5 | mg/L | 2021-08-24 |  | 0.08 | 否
8777551143659 | 2021年3季度钱塘新区污染源数据 | 浙江新中纺实业有限公司 | 废水 | 总排口 | 总锑 | 纺织染整工业水污染物排放标准 | GB4287-2012 | （表2）新建企业水污染物排放浓度限值及单位产品基准排水量 / 企业废水总排放口 / 间接排放 / 通用 | 0.1 | mg/L | 2021-08-24 |  | 0.0194 | 否
8783337293490 | 2021年3季度钱塘区污水厂数据 | 杭州萧山污水处理有限公司临江水处理厂 | 废水 | 总排口 | pH值 | 城镇污水处理厂污染物排放标准[国标] | GB18918-2002 | （表1）基本控制项目最高允许排放浓度（日均值） / 一级标准（水温＞12℃或≤12℃） / A标准 / 通用 | 6-9 | 无量纲 | 2021-08-23 | 7.7 | 6.8 | 否
8783337293634 | 2021年3季度钱塘区污水厂数据 | 杭州萧山污水处理有限公司临江水处理厂 | 废水 | 总排口 | 氨氮（NH3-N） | 城镇污水处理厂污染物排放标准[国标] | GB18918-2002 | （表1）基本控制项目最高允许排放浓度（日均值） / 一级标准（水温＞12℃或≤12℃） / A标准 / 通用 | 5 | mg/L | 2021-08-23 | 12.0 | 0.697 | 否
8783337293869 | 2021年3季度钱塘区污水厂数据 | 杭州萧山污水处理有限公司临江水处理厂 | 废水 | 总排口 | 苯胺类 | 城镇污水处理厂污染物排放标准[国标] | GB18918-2002 | （表3）选择控制项目最高允许排放浓度（日均值） | 0.5 | mg/L | 2021-08-23 | 1.13 | 0.07 | 否
8783337294085 | 2021年3季度钱塘区污水厂数据 | 杭州萧山污水处理有限公司临江水处理厂 | 废水 | 总排口 | 动植物油 | 城镇污水处理厂污染物排放标准[国标] | GB18918-2002 | （表1）基本控制项目最高允许排放浓度（日均值） / 一级标准（水温＞12℃或≤12℃） / A标准 / 通用 | 1 | mg/L | 2021-08-23 | 2.55 | 0.15 | 否
8783337294231 | 2021年3季度钱塘区污水厂数据 | 杭州萧山污水处理有限公司临江水处理厂 | 废水 | 总排口 | 粪大肠菌群数 | 城镇污水处理厂污染物排放标准[国标] | GB18918-2002 | （表1）基本控制项目最高允许排放浓度（日均值） / 一级标准（水温＞12℃或≤12℃） / A标准 / 通用 | 1000 | 个/L | 2021-08-23 | 160000 | 850 | 否
8783337294406 | 2021年3季度钱塘区污水厂数据 | 杭州萧山污水处理有限公司临江水处理厂 | 废水 | 总排口 | 化学需氧量 | 城镇污水处理厂污染物排放标准[国标] | GB18918-2002 | （表1）基本控制项目最高允许排放浓度（日均值） / 一级标准（水温＞12℃或≤12℃） / A标准 / 通用 | 50 | mg/L | 2021-08-23 | 664 | 34 | 否
8783337294654 | 2021年3季度钱塘区污水厂数据 | 杭州萧山污水处理有限公司临江水处理厂 | 废水 | 总排口 | 挥发酚 | 城镇污水处理厂污染物排放标准[国标] | GB18918-2002 | （表3）选择控制项目最高允许排放浓度（日均值） | 0.5 | mg/L | 2021-08-23 | 0.180 | <0.01 | 否
8783337294871 | 2021年3季度钱塘区污水厂数据 | 杭州萧山污水处理有限公司临江水处理厂 | 废水 | 总排口 | 可吸附有机卤素化合物（AOX） | 城镇污水处理厂污染物排放标准[国标] | GB18918-2002 | （表3）选择控制项目最高允许排放浓度（日均值） | 1.0 | mg/L | 2021-08-23 | 0.124 | 0.614 | 否
8783337295089 | 2021年3季度钱塘区污水厂数据 | 杭州萧山污水处理有限公司临江水处理厂 | 废水 | 总排口 | 硫化物 | 城镇污水处理厂污染物排放标准[国标] | GB18918-2002 | （表3）选择控制项目最高允许排放浓度（日均值） | 1.0 | mg/L | 2021-08-23 | 4.07 | 0.006 | 否
8783337295227 | 2021年3季度钱塘区污水厂数据 | 杭州萧山污水处理有限公司临江水处理厂 | 废水 | 总排口 | 六价铬 | 城镇污水处理厂污染物排放标准[国标] | GB18918-2002 | （表2）部分一类污染物最高允许排放浓度（日均值） | 0.05 | mg/L | 2021-08-23 | <0.004 | <0.004 | 否
8783337295459 | 2021年3季度钱塘区污水厂数据 | 杭州萧山污水处理有限公司临江水处理厂 | 废水 | 总排口 | 色度 | 城镇污水处理厂污染物排放标准[国标] | GB18918-2002 | （表1）基本控制项目最高允许排放浓度（日均值） / 一级标准（水温＞12℃或≤12℃） / A标准 / 通用 | 30 | 倍 | 2021-08-23 | 64 | 16 | 否
8783337295636 | 2021年3季度钱塘区污水厂数据 | 杭州萧山污水处理有限公司临江水处理厂 | 废水 | 总排口 | 石油类 | 城镇污水处理厂污染物排放标准[国标] | GB18918-2002 | （表1）基本控制项目最高允许排放浓度（日均值） / 一级标准（水温＞12℃或≤12℃） / A标准 / 通用 | 1 | mg/L | 2021-08-23 | 18.0 | 0.26 | 否
8783337295875 | 2021年3季度钱塘区污水厂数据 | 杭州萧山污水处理有限公司临江水处理厂 | 废水 | 总排口 | 烷基汞 | 城镇污水处理厂污染物排放标准[国标] | GB18918-2002 | （表2）部分一类污染物最高允许排放浓度（日均值） | 0 | mg/L | 2021-08-23 | <0.000020 | <0.000020 | 否
8783337296038 | 2021年3季度钱塘区污水厂数据 | 杭州萧山污水处理有限公司临江水处理厂 | 废水 | 总排口 | 五日生化需氧量 | 城镇污水处理厂污染物排放标准[国标] | GB18918-2002 | （表1）基本控制项目最高允许排放浓度（日均值） / 一级标准（水温＞12℃或≤12℃） / A标准 / 通用 | 10 | mg/L | 2021-08-23 | 495 | 4.0 | 否
8783337296228 | 2021年3季度钱塘区污水厂数据 | 杭州萧山污水处理有限公司临江水处理厂 | 废水 | 总排口 | 悬浮物 | 城镇污水处理厂污染物排放标准[国标] | GB18918-2002 | （表1）基本控制项目最高允许排放浓度（日均值） / 一级标准（水温＞12℃或≤12℃） / A标准 / 通用 | 10 | mg/L | 2021-08-23 | 77 | 6 | 否
8783337296417 | 2021年3季度钱塘区污水厂数据 | 杭州萧山污水处理有限公司临江水处理厂 | 废水 | 总排口 | 阴离子表面活性剂（LAS） | 城镇污水处理厂污染物排放标准[国标] | GB18918-2002 | （表1）基本控制项目最高允许排放浓度（日均值） / 一级标准（水温＞12℃或≤12℃） / A标准 / 通用 | 0.5 | mg/L | 2021-08-23 | 1.47 | 0.216 | 否
8783337296689 | 2021年3季度钱塘区污水厂数据 | 杭州萧山污水处理有限公司临江水处理厂 | 废水 | 总排口 | 总氮（以N计） | 城镇污水处理厂污染物排放标准[国标] | GB18918-2002 | （表1）基本控制项目最高允许排放浓度（日均值） / 一级标准（水温＞12℃或≤12℃） / A标准 / 通用 | 15 | mg/L | 2021-08-23 | 19.8 | 8.73 | 否
8783337296824 | 2021年3季度钱塘区污水厂数据 | 杭州萧山污水处理有限公司临江水处理厂 | 废水 | 总排口 | 总镉 | 城镇污水处理厂污染物排放标准[国标] | GB18918-2002 | （表2）部分一类污染物最高允许排放浓度（日均值） | 0.01 | mg/L | 2021-08-23 | <0.005 | <0.005 | 否
8783337297053 | 2021年3季度钱塘区污水厂数据 | 杭州萧山污水处理有限公司临江水处理厂 | 废水 | 总排口 | 总铬 | 城镇污水处理厂污染物排放标准[国标] | GB18918-2002 | （表2）部分一类污染物最高允许排放浓度（日均值） | 0.1 | mg/L | 2021-08-23 | 0.021 | <0.004 | 否
8783337297208 | 2021年3季度钱塘区污水厂数据 | 杭州萧山污水处理有限公司临江水处理厂 | 废水 | 总排口 | 总汞 | 城镇污水处理厂污染物排放标准[国标] | GB18918-2002 | （表2）部分一类污染物最高允许排放浓度（日均值） | 0.001 | mg/L | 2021-08-23 | <0.00004 | <0.00004 | 否
8783337297497 | 2021年3季度钱塘区污水厂数据 | 杭州萧山污水处理有限公司临江水处理厂 | 废水 | 总排口 | 总磷（以P计） | 城镇污水处理厂污染物排放标准[国标] | GB18918-2002 | （表1）基本控制项目最高允许排放浓度（日均值） / 一级标准（水温＞12℃或≤12℃） / A标准 / 2006年1月1日后建设 | 0.5 | mg/L | 2021-08-23 | 3.79 | 0.04 | 否
8783337297675 | 2021年3季度钱塘区污水厂数据 | 杭州萧山污水处理有限公司临江水处理厂 | 废水 | 总排口 | 总镍 | 城镇污水处理厂污染物排放标准[国标] | GB18918-2002 | （表3）选择控制项目最高允许排放浓度（日均值） | 0.05 | mg/L | 2021-08-23 | <0.05 | <0.05 | 否
8783337297862 | 2021年3季度钱塘区污水厂数据 | 杭州萧山污水处理有限公司临江水处理厂 | 废水 | 总排口 | 总铅 | 城镇污水处理厂污染物排放标准[国标] | GB18918-2002 | （表2）部分一类污染物最高允许排放浓度（日均值） | 0.1 | mg/L | 2021-08-23 | <0.07 | <0.07 | 否
8783337298075 | 2021年3季度钱塘区污水厂数据 | 杭州萧山污水处理有限公司临江水处理厂 | 废水 | 总排口 | 总砷 | 城镇污水处理厂污染物排放标准[国标] | GB18918-2002 | （表2）部分一类污染物最高允许排放浓度（日均值） | 0.1 | mg/L | 2021-08-23 | 0.0040 | <0.0003 | 否
8783337298231 | 2021年3季度钱塘区污水厂数据 | 杭州萧山污水处理有限公司临江水处理厂 | 废水 | 总排口 | 总铜 | 城镇污水处理厂污染物排放标准[国标] | GB18918-2002 | （表3）选择控制项目最高允许排放浓度（日均值） | 0.5 | mg/L | 2021-08-23 | <0.05 | <0.05 | 否
8783337298416 | 2021年3季度钱塘区污水厂数据 | 杭州萧山污水处理有限公司临江水处理厂 | 废水 | 总排口 | 总锌 | 城镇污水处理厂污染物排放标准[国标] | GB18918-2002 | （表3）选择控制项目最高允许排放浓度（日均值） | 1.0 | mg/L | 2021-08-23 | 0.10 | 0.06 | 否
8802243969702 | 2021年3季度建德市污染源监督性监测数据 | 建德浦发热电能源有限公司 | 废水 | 废水总排口 | pH值 | 污水综合排放标准 | GB8978-1996 | （表4）第二类污染物最高允许排放浓度（1998年1月1日后建的单位） / 一切排污单位 / 三级标准 | 6-9 | 无量纲 | 2021-09-22 |  | 8.2 | 否
8802243969928 | 2021年3季度建德市污染源监督性监测数据 | 建德浦发热电能源有限公司 | 废水 | 废水总排口 | 氨氮（NH3-N） | 工业企业氮、磷污染物间接排放限值 | DB33/887-2013 | 表1 工业企业水污染物间接排放限值（氨氮） / 其他企业 | 35 | mg/L | 2021-09-22 |  | 0.47 | 否
8802243970107 | 2021年3季度建德市污染源监督性监测数据 | 建德浦发热电能源有限公司 | 废水 | 废水总排口 | 氟化物 | 污水综合排放标准 | GB8978-1996 | （表4）第二类污染物最高允许排放浓度（1998年1月1日后建的单位） / 其他排污单位 / 三级标准 | 20 | mg/L | 2021-09-22 |  | 4.40 | 否
8802243970353 | 2021年3季度建德市污染源监督性监测数据 | 建德浦发热电能源有限公司 | 废水 | 废水总排口 | 化学需氧量 | 污水综合排放标准 | GB8978-1996 | （表4）第二类污染物最高允许排放浓度（1998年1月1日后建的单位） / 其他排污单位 / 三级标准 | 500 | mg/L | 2021-09-22 |  | 29 | 否
8802243970521 | 2021年3季度建德市污染源监督性监测数据 | 建德浦发热电能源有限公司 | 废水 | 废水总排口 | 硫化物 | 污水综合排放标准 | GB8978-1996 | （表4）第二类污染物最高允许排放浓度（1998年1月1日后建的单位） / 一切排污单位 / 三级标准 | 1.0 | mg/L | 2021-09-22 |  | <0.005 | 否
8802243970793 | 2021年3季度建德市污染源监督性监测数据 | 建德浦发热电能源有限公司 | 废水 | 废水总排口 | 六价铬 | 生活垃圾填埋场污染控制标准 | GB16889-2008 | 现有和新建生活垃圾填埋场水污染物排放浓度限值 | 0.05 | mg/L | 2021-09-22 |  | 0.007 | 否
8802243970925 | 2021年3季度建德市污染源监督性监测数据 | 建德浦发热电能源有限公司 | 废水 | 废水总排口 | 石油类 | 污水综合排放标准 | GB8978-1996 | （表4）第二类污染物最高允许排放浓度（1998年1月1日后建的单位） / 一切排污单位 / 三级标准 | 20 | mg/L | 2021-09-22 |  | <0.06 | 否
8802243971154 | 2021年3季度建德市污染源监督性监测数据 | 建德浦发热电能源有限公司 | 废水 | 废水总排口 | 悬浮物 | 污水综合排放标准 | GB8978-1996 | （表4）第二类污染物最高允许排放浓度（1998年1月1日后建的单位） / 其他排污单位 / 三级标准 | 400 | mg/L | 2021-09-22 |  | 6 | 否
8802243971317 | 2021年3季度建德市污染源监督性监测数据 | 建德浦发热电能源有限公司 | 废水 | 废水总排口 | 总镉 | 生活垃圾填埋场污染控制标准 | GB16889-2008 | 现有和新建生活垃圾填埋场水污染物排放浓度限值 | 0.01 | mg/L | 2021-09-22 |  | <0.0001 | 否
8802243971559 | 2021年3季度建德市污染源监督性监测数据 | 建德浦发热电能源有限公司 | 废水 | 废水总排口 | 总铬 | 生活垃圾填埋场污染控制标准 | GB16889-2008 | 现有和新建生活垃圾填埋场水污染物排放浓度限值 | 0.1 | mg/L | 2021-09-22 |  | <0.03 | 否
8802243971702 | 2021年3季度建德市污染源监督性监测数据 | 建德浦发热电能源有限公司 | 废水 | 废水总排口 | 总汞 | 生活垃圾填埋场污染控制标准 | GB16889-2008 | 现有和新建生活垃圾填埋场水污染物排放浓度限值 | 0.001 | mg/L | 2021-09-22 |  | <0.00004 | 否
8802243971931 | 2021年3季度建德市污染源监督性监测数据 | 建德浦发热电能源有限公司 | 废水 | 废水总排口 | 总磷（以P计） | 工业企业氮、磷污染物间接排放限值 | DB33/887-2013 | 表1 工业企业水污染物间接排放限值（总磷） / 其他企业 | 8 | mg/L | 2021-09-22 |  | 3.18 | 否
8802243972158 | 2021年3季度建德市污染源监督性监测数据 | 建德浦发热电能源有限公司 | 废水 | 废水总排口 | 总铅 | 生活垃圾填埋场污染控制标准 | GB16889-2008 | 现有和新建生活垃圾填埋场水污染物排放浓度限值 | 0.1 | mg/L | 2021-09-22 |  | <0.002 | 否
8802243972377 | 2021年3季度建德市污染源监督性监测数据 | 建德浦发热电能源有限公司 | 废水 | 废水总排口 | 总砷 | 生活垃圾填埋场污染控制标准 | GB16889-2008 | 现有和新建生活垃圾填埋场水污染物排放浓度限值 | 0.1 | mg/L | 2021-09-22 |  | 0.0008 | 否
8806604380864 | 2021年3季度建德市污染源监督性监测数据 | 建德市辉煌镀业有限公司 | 废水 | 车间排口（含镍） | 总镍 | 电镀水污染物排放标准 | DB33/ 2260—2020 | 表1 水污染物排放要求 / 车间或生产设施废水排放口和废水总排放口 / 直接排放 / 其他地区 | 0.3 | mg/L | 2021-09-15 |  | 0.078 | 否
8806604381031 | 2021年3季度建德市污染源监督性监测数据 | 建德市辉煌镀业有限公司 | 废水 | 车间排口（含铬） | 六价铬 | 电镀水污染物排放标准 | DB33/ 2260—2020 | 表1 水污染物排放要求 / 车间或生产设施废水排放口和废水总排放口 / 直接排放 / 其他地区 | 0.1 | mg/L | 2021-09-15 |  | 0.009 | 否
8806604381236 | 2021年3季度建德市污染源监督性监测数据 | 建德市辉煌镀业有限公司 | 废水 | 车间排口（含铬） | 总铬 | 电镀水污染物排放标准 | DB33/ 2260—2020 | 表1 水污染物排放要求 / 车间或生产设施废水排放口和废水总排放口 / 直接排放 / 其他地区 | 0.5 | mg/L | 2021-09-15 |  | <0.03 | 否
8806604381436 | 2021年3季度建德市污染源监督性监测数据 | 建德市辉煌镀业有限公司 | 废水 | 标排口 | pH值 | 电镀水污染物排放标准 | DB33/ 2260—2020 | 表1 水污染物排放要求 / 废水总排放口 / 直接排放 / 其他地区 | 6-9 | 无量纲 | 2021-09-15 |  | 7.7 | 否
8806604381632 | 2021年3季度建德市污染源监督性监测数据 | 建德市辉煌镀业有限公司 | 废水 | 标排口 | 氨氮 | 电镀水污染物排放标准 | DB33/ 2260—2020 | 表1 水污染物排放要求 / 废水总排放口 / 直接排放 / 其他地区 | 15 | mg/L | 2021-09-15 |  | 0.25 | 否
8806604381864 | 2021年3季度建德市污染源监督性监测数据 | 建德市辉煌镀业有限公司 | 废水 | 标排口 | 氟化物 | 电镀水污染物排放标准 | DB33/ 2260—2020 | 表1 水污染物排放要求 / 废水总排放口 / 直接排放 / 其他地区 | 10 | mg/L | 2021-09-15 |  | 1.42 | 否
8806604382047 | 2021年3季度建德市污染源监督性监测数据 | 建德市辉煌镀业有限公司 | 废水 | 标排口 | 化学需氧量 | 电镀水污染物排放标准 | DB33/ 2260—2020 | 表1 水污染物排放要求 / 废水总排放口 / 直接排放 / 其他地区 | 80 | mg/L | 2021-09-15 |  | 21 | 否
8806604382270 | 2021年3季度建德市污染源监督性监测数据 | 建德市辉煌镀业有限公司 | 废水 | 标排口 | 六价铬 | 电镀水污染物排放标准 | DB33/ 2260—2020 | 表1 水污染物排放要求 / 车间或生产设施废水排放口和废水总排放口 / 直接排放 / 其他地区 | 0.1 | mg/L | 2021-09-15 |  | <0.004 | 否
8806604382408 | 2021年3季度建德市污染源监督性监测数据 | 建德市辉煌镀业有限公司 | 废水 | 标排口 | 石油类 | 电镀水污染物排放标准 | DB33/ 2260—2020 | 表1 水污染物排放要求 / 废水总排放口 / 直接排放 / 其他地区 | 2.0 | mg/L | 2021-09-15 |  | <0.06 | 否
8806604382674 | 2021年3季度建德市污染源监督性监测数据 | 建德市辉煌镀业有限公司 | 废水 | 标排口 | 悬浮物 | 电镀水污染物排放标准 | DB33/ 2260—2020 | 表1 水污染物排放要求 / 废水总排放口 / 直接排放 / 其他地区 | 30 | mg/L | 2021-09-15 |  | 6 | 否
8806604382830 | 2021年3季度建德市污染源监督性监测数据 | 建德市辉煌镀业有限公司 | 废水 | 标排口 | 总氮 | 电镀水污染物排放标准 | DB33/ 2260—2020 | 表1 水污染物排放要求 / 废水总排放口 / 直接排放 / 其他地区 | 20 | mg/L | 2021-09-15 |  | 9.98 | 否
8806604383066 | 2021年3季度建德市污染源监督性监测数据 | 建德市辉煌镀业有限公司 | 废水 | 标排口 | 总镉 | 电镀水污染物排放标准 | DB33/ 2260—2020 | 表1 水污染物排放要求 / 车间或生产设施废水排放口和废水总排放口 / 直接排放 / 其他地区 | 0.04 | mg/L | 2021-09-15 |  | <0.005 | 否
8806604383333 | 2021年3季度建德市污染源监督性监测数据 | 建德市辉煌镀业有限公司 | 废水 | 标排口 | 总铬 | 电镀水污染物排放标准 | DB33/ 2260—2020 | 表1 水污染物排放要求 / 车间或生产设施废水排放口和废水总排放口 / 直接排放 / 其他地区 | 0.5 | mg/L | 2021-09-15 |  | 0.05 | 否
8806604383914 | 2021年3季度建德市污染源监督性监测数据 | 建德市辉煌镀业有限公司 | 废水 | 标排口 | 总汞 | 电镀水污染物排放标准 | DB33/ 2260—2020 | 表1 水污染物排放要求 / 车间或生产设施废水排放口和废水总排放口 / 直接排放 / 其他地区 | 0.005 | mg/L | 2021-09-15 |  | <0.00004 | 否
8806604384288 | 2021年3季度建德市污染源监督性监测数据 | 建德市辉煌镀业有限公司 | 废水 | 标排口 | 总磷 | 电镀水污染物排放标准 | DB33/ 2260—2020 | 表1 水污染物排放要求 / 废水总排放口 / 直接排放 / 其他地区 | 0.5 | mg/L | 2021-09-15 |  | 0.07 | 否
8806604384490 | 2021年3季度建德市污染源监督性监测数据 | 建德市辉煌镀业有限公司 | 废水 | 标排口 | 总铝 | 电镀水污染物排放标准 | DB33/ 2260—2020 | 表1 水污染物排放要求 / 废水总排放口 / 直接排放 / 其他地区 | 2.0 | mg/L | 2021-09-15 |  | 0.502 | 否
8806604384828 | 2021年3季度建德市污染源监督性监测数据 | 建德市辉煌镀业有限公司 | 废水 | 标排口 | 总镍 | 电镀水污染物排放标准 | DB33/ 2260—2020 | 表1 水污染物排放要求 / 车间或生产设施废水排放口和废水总排放口 / 直接排放 / 其他地区 | 0.3 | mg/L | 2021-09-15 |  | <0.007 | 否
8806604385061 | 2021年3季度建德市污染源监督性监测数据 | 建德市辉煌镀业有限公司 | 废水 | 标排口 | 总铅 | 电镀水污染物排放标准 | DB33/ 2260—2020 | 表1 水污染物排放要求 / 车间或生产设施废水排放口和废水总排放口 / 直接排放 / 其他地区 | 0.1 | mg/L | 2021-09-15 |  | <0.07 | 否
8806604385688 | 2021年3季度建德市污染源监督性监测数据 | 建德市辉煌镀业有限公司 | 废水 | 标排口 | 总氰化物 | 电镀水污染物排放标准 | DB33/ 2260—2020 | 表1 水污染物排放要求 / 废水总排放口 / 直接排放 / 其他地区 | 0.2 | mg/L | 2021-09-15 |  | <0.004 | 否
8806604385867 | 2021年3季度建德市污染源监督性监测数据 | 建德市辉煌镀业有限公司 | 废水 | 标排口 | 总铁 | 电镀水污染物排放标准 | DB33/ 2260—2020 | 表1 水污染物排放要求 / 废水总排放口 / 直接排放 / 其他地区 | 2.0 | mg/L | 2021-09-15 |  | 0.04 | 否
8806605386186 | 2021年3季度建德市污染源监督性监测数据 | 建德市辉煌镀业有限公司 | 废水 | 标排口 | 总铜 | 电镀水污染物排放标准 | DB33/ 2260—2020 | 表1 水污染物排放要求 / 废水总排放口 / 直接排放 / 其他地区 | 0.3 | mg/L | 2021-09-15 |  | <0.006 | 否
8806605386340 | 2021年3季度建德市污染源监督性监测数据 | 建德市辉煌镀业有限公司 | 废水 | 标排口 | 总锌 | 电镀水污染物排放标准 | DB33/ 2260—2020 | 表1 水污染物排放要求 / 废水总排放口 / 直接排放 / 其他地区 | 1.0 | mg/L | 2021-09-15 |  | <0.004 | 否
8806605386608 | 2021年3季度建德市污染源监督性监测数据 | 建德市辉煌镀业有限公司 | 废水 | 标排口 | 总银 | 电镀水污染物排放标准 | DB33/ 2260—2020 | 表1 水污染物排放要求 / 车间或生产设施废水排放口和废水总排放口 / 直接排放 / 其他地区 | 0.1 | mg/L | 2021-09-15 |  | <0.02 | 否
8806643398154 | 2021年3季度建德市污染源监督性监测数据 | 建德市马南镀业有限公司 | 废水 | 车间排口（含铬） | 总铬 | 电镀水污染物排放标准 | DB33/ 2260—2020 | 表1 水污染物排放要求 / 车间或生产设施废水排放口和废水总排放口 / 直接排放 / 其他地区 | 0.5 | mg/L | 2021-09-15 |  | <0.03 | 否
8806643398342 | 2021年3季度建德市污染源监督性监测数据 | 建德市马南镀业有限公司 | 废水 | 标排口 | pH值 | 电镀水污染物排放标准 | DB33/ 2260—2020 | 表1 水污染物排放要求 / 废水总排放口 / 直接排放 / 其他地区 | 6-9 | 无量纲 | 2021-09-15 |  | 7.7 | 否
8806643398583 | 2021年3季度建德市污染源监督性监测数据 | 建德市马南镀业有限公司 | 废水 | 标排口 | 氨氮 | 电镀水污染物排放标准 | DB33/ 2260—2020 | 表1 水污染物排放要求 / 废水总排放口 / 直接排放 / 其他地区 | 15 | mg/L | 2021-09-15 |  | 0.25 | 否
8806643398733 | 2021年3季度建德市污染源监督性监测数据 | 建德市马南镀业有限公司 | 废水 | 标排口 | 氟化物 | 电镀水污染物排放标准 | DB33/ 2260—2020 | 表1 水污染物排放要求 / 废水总排放口 / 直接排放 / 其他地区 | 10 | mg/L | 2021-09-15 |  | 1.42 | 否
8806643398950 | 2021年3季度建德市污染源监督性监测数据 | 建德市马南镀业有限公司 | 废水 | 标排口 | 化学需氧量 | 电镀水污染物排放标准 | DB33/ 2260—2020 | 表1 水污染物排放要求 / 废水总排放口 / 直接排放 / 其他地区 | 80 | mg/L | 2021-09-15 |  | 21 | 否
8806643399105 | 2021年3季度建德市污染源监督性监测数据 | 建德市马南镀业有限公司 | 废水 | 标排口 | 六价铬 | 电镀水污染物排放标准 | DB33/ 2260—2020 | 表1 水污染物排放要求 / 车间或生产设施废水排放口和废水总排放口 / 直接排放 / 其他地区 | 0.1 | mg/L | 2021-09-15 |  | <0.004 | 否
8806644399370 | 2021年3季度建德市污染源监督性监测数据 | 建德市马南镀业有限公司 | 废水 | 标排口 | 石油类 | 电镀水污染物排放标准 | DB33/ 2260—2020 | 表1 水污染物排放要求 / 废水总排放口 / 直接排放 / 其他地区 | 2.0 | mg/L | 2021-09-15 |  | <0.06 | 否
8806644399587 | 2021年3季度建德市污染源监督性监测数据 | 建德市马南镀业有限公司 | 废水 | 标排口 | 悬浮物 | 电镀水污染物排放标准 | DB33/ 2260—2020 | 表1 水污染物排放要求 / 废水总排放口 / 直接排放 / 其他地区 | 30 | mg/L | 2021-09-15 |  | 6 | 否
8806644399766 | 2021年3季度建德市污染源监督性监测数据 | 建德市马南镀业有限公司 | 废水 | 标排口 | 总氮 | 电镀水污染物排放标准 | DB33/ 2260—2020 | 表1 水污染物排放要求 / 废水总排放口 / 直接排放 / 其他地区 | 20 | mg/L | 2021-09-15 |  | 9.98 | 否
8806644399901 | 2021年3季度建德市污染源监督性监测数据 | 建德市马南镀业有限公司 | 废水 | 标排口 | 总镉 | 电镀水污染物排放标准 | DB33/ 2260—2020 | 表1 水污染物排放要求 / 车间或生产设施废水排放口和废水总排放口 / 直接排放 / 其他地区 | 0.04 | mg/L | 2021-09-15 |  | <0.005 | 否
8806644400123 | 2021年3季度建德市污染源监督性监测数据 | 建德市马南镀业有限公司 | 废水 | 标排口 | 总铬 | 电镀水污染物排放标准 | DB33/ 2260—2020 | 表1 水污染物排放要求 / 车间或生产设施废水排放口和废水总排放口 / 直接排放 / 其他地区 | 0.5 | mg/L | 2021-09-15 |  | 0.05 | 否
8806644400364 | 2021年3季度建德市污染源监督性监测数据 | 建德市马南镀业有限公司 | 废水 | 标排口 | 总汞 | 电镀水污染物排放标准 | DB33/ 2260—2020 | 表1 水污染物排放要求 / 车间或生产设施废水排放口和废水总排放口 / 直接排放 / 其他地区 | 0.005 | mg/L | 2021-09-15 |  | <0.00004 | 否
8806644400582 | 2021年3季度建德市污染源监督性监测数据 | 建德市马南镀业有限公司 | 废水 | 标排口 | 总磷 | 电镀水污染物排放标准 | DB33/ 2260—2020 | 表1 水污染物排放要求 / 废水总排放口 / 直接排放 / 其他地区 | 0.5 | mg/L | 2021-09-15 |  | 0.07 | 否
8806644400740 | 2021年3季度建德市污染源监督性监测数据 | 建德市马南镀业有限公司 | 废水 | 标排口 | 总铝 | 电镀水污染物排放标准 | DB33/ 2260—2020 | 表1 水污染物排放要求 / 废水总排放口 / 直接排放 / 其他地区 | 2.0 | mg/L | 2021-09-15 |  | 0.502 | 否
8806644400963 | 2021年3季度建德市污染源监督性监测数据 | 建德市马南镀业有限公司 | 废水 | 标排口 | 总镍 | 电镀水污染物排放标准 | DB33/ 2260—2020 | 表1 水污染物排放要求 / 车间或生产设施废水排放口和废水总排放口 / 直接排放 / 其他地区 | 0.3 | mg/L | 2021-09-15 |  | <0.007 | 否
8806644401165 | 2021年3季度建德市污染源监督性监测数据 | 建德市马南镀业有限公司 | 废水 | 标排口 | 总铅 | 电镀水污染物排放标准 | DB33/ 2260—2020 | 表1 水污染物排放要求 / 车间或生产设施废水排放口和废水总排放口 / 直接排放 / 其他地区 | 0.1 | mg/L | 2021-09-15 |  | <0.07 | 否
8806644401360 | 2021年3季度建德市污染源监督性监测数据 | 建德市马南镀业有限公司 | 废水 | 标排口 | 总氰化物 | 电镀水污染物排放标准 | DB33/ 2260—2020 | 表1 水污染物排放要求 / 废水总排放口 / 直接排放 / 其他地区 | 0.2 | mg/L | 2021-09-15 |  | <0.004 | 否
8806644401546 | 2021年3季度建德市污染源监督性监测数据 | 建德市马南镀业有限公司 | 废水 | 标排口 | 总铁 | 电镀水污染物排放标准 | DB33/ 2260—2020 | 表1 水污染物排放要求 / 废水总排放口 / 直接排放 / 其他地区 | 2.0 | mg/L | 2021-09-15 |  | 0.04 | 否
8806644401761 | 2021年3季度建德市污染源监督性监测数据 | 建德市马南镀业有限公司 | 废水 | 标排口 | 总铜 | 电镀水污染物排放标准 | DB33/ 2260—2020 | 表1 水污染物排放要求 / 废水总排放口 / 直接排放 / 其他地区 | 0.3 | mg/L | 2021-09-15 |  | <0.006 | 否
8806644401946 | 2021年3季度建德市污染源监督性监测数据 | 建德市马南镀业有限公司 | 废水 | 标排口 | 总锌 | 电镀水污染物排放标准 | DB33/ 2260—2020 | 表1 水污染物排放要求 / 废水总排放口 / 直接排放 / 其他地区 | 1.0 | mg/L | 2021-09-15 |  | <0.004 | 否
8806644402164 | 2021年3季度建德市污染源监督性监测数据 | 建德市马南镀业有限公司 | 废水 | 标排口 | 总银 | 电镀水污染物排放标准 | DB33/ 2260—2020 | 表1 水污染物排放要求 / 车间或生产设施废水排放口和废水总排放口 / 直接排放 / 其他地区 | 0.1 | mg/L | 2021-09-15 |  | <0.02 | 否
8806644402329 | 2021年3季度建德市污染源监督性监测数据 | 建德市马南镀业有限公司 | 废水 | 车间排口（含镍） | 总镍 | 电镀水污染物排放标准 | DB33/ 2260—2020 | 表1 水污染物排放要求 / 车间或生产设施废水排放口和废水总排放口 / 直接排放 / 其他地区 | 0.3 | mg/L | 2021-09-15 |  | 0.078 | 否
8806647408715 | 2021年3季度建德市污染源监督性监测数据 | 建德市马南镀业有限公司 | 废水 | 车间排口（含铬） | 六价铬 | 电镀水污染物排放标准 | DB33/ 2260—2020 | 表1 水污染物排放要求 / 车间或生产设施废水排放口和废水总排放口 / 直接排放 / 其他地区 | 0.1 | mg/L | 2021-09-15 |  | 0.009 | 否
8806623388307 | 2021年3季度建德市污染源监督性监测数据 | 建德市新盛镀业有限公司 | 废水 | 车间排口（含镍） | 总镍 | 电镀水污染物排放标准 | DB33/ 2260—2020 | 表1 水污染物排放要求 / 车间或生产设施废水排放口和废水总排放口 / 直接排放 / 其他地区 | 0.3 | mg/L | 2021-09-15 |  | 0.078 | 否
8806623388532 | 2021年3季度建德市污染源监督性监测数据 | 建德市新盛镀业有限公司 | 废水 | 车间排口（含铬） | 六价铬 | 电镀水污染物排放标准 | DB33/ 2260—2020 | 表1 水污染物排放要求 / 车间或生产设施废水排放口和废水总排放口 / 直接排放 / 其他地区 | 0.1 | mg/L | 2021-09-15 |  | 0.009 | 否
8806623388796 | 2021年3季度建德市污染源监督性监测数据 | 建德市新盛镀业有限公司 | 废水 | 车间排口（含铬） | 总铬 | 电镀水污染物排放标准 | DB33/ 2260—2020 | 表1 水污染物排放要求 / 车间或生产设施废水排放口和废水总排放口 / 直接排放 / 其他地区 | 0.5 | mg/L | 2021-09-15 |  | <0.03 | 否
8806623388940 | 2021年3季度建德市污染源监督性监测数据 | 建德市新盛镀业有限公司 | 废水 | 标排口 | pH值 | 电镀水污染物排放标准 | DB33/ 2260—2020 | 表1 水污染物排放要求 / 废水总排放口 / 直接排放 / 其他地区 | 6-9 | 无量纲 | 2021-09-15 |  | 7.7 | 否
8806623389164 | 2021年3季度建德市污染源监督性监测数据 | 建德市新盛镀业有限公司 | 废水 | 标排口 | 氨氮 | 电镀水污染物排放标准 | DB33/ 2260—2020 | 表1 水污染物排放要求 / 废水总排放口 / 直接排放 / 其他地区 | 15 | mg/L | 2021-09-15 |  | 0.25 | 否
8806623389351 | 2021年3季度建德市污染源监督性监测数据 | 建德市新盛镀业有限公司 | 废水 | 标排口 | 氟化物 | 电镀水污染物排放标准 | DB33/ 2260—2020 | 表1 水污染物排放要求 / 废水总排放口 / 直接排放 / 其他地区 | 10 | mg/L | 2021-09-15 |  | 1.42 | 否
8806623389500 | 2021年3季度建德市污染源监督性监测数据 | 建德市新盛镀业有限公司 | 废水 | 标排口 | 化学需氧量 | 电镀水污染物排放标准 | DB33/ 2260—2020 | 表1 水污染物排放要求 / 废水总排放口 / 直接排放 / 其他地区 | 80 | mg/L | 2021-09-15 |  | 21 | 否
8806623389758 | 2021年3季度建德市污染源监督性监测数据 | 建德市新盛镀业有限公司 | 废水 | 标排口 | 六价铬 | 电镀水污染物排放标准 | DB33/ 2260—2020 | 表1 水污染物排放要求 / 车间或生产设施废水排放口和废水总排放口 / 直接排放 / 其他地区 | 0.1 | mg/L | 2021-09-15 |  | <0.004 | 否
8806623389963 | 2021年3季度建德市污染源监督性监测数据 | 建德市新盛镀业有限公司 | 废水 | 标排口 | 石油类 | 电镀水污染物排放标准 | DB33/ 2260—2020 | 表1 水污染物排放要求 / 废水总排放口 / 直接排放 / 其他地区 | 2.0 | mg/L | 2021-09-15 |  | <0.06 | 否
8806623390162 | 2021年3季度建德市污染源监督性监测数据 | 建德市新盛镀业有限公司 | 废水 | 标排口 | 悬浮物 | 电镀水污染物排放标准 | DB33/ 2260—2020 | 表1 水污染物排放要求 / 废水总排放口 / 直接排放 / 其他地区 | 30 | mg/L | 2021-09-15 |  | 6 | 否
8806623390366 | 2021年3季度建德市污染源监督性监测数据 | 建德市新盛镀业有限公司 | 废水 | 标排口 | 总氮 | 电镀水污染物排放标准 | DB33/ 2260—2020 | 表1 水污染物排放要求 / 废水总排放口 / 直接排放 / 其他地区 | 20 | mg/L | 2021-09-15 |  | 9.98 | 否
8806623390532 | 2021年3季度建德市污染源监督性监测数据 | 建德市新盛镀业有限公司 | 废水 | 标排口 | 总镉 | 电镀水污染物排放标准 | DB33/ 2260—2020 | 表1 水污染物排放要求 / 车间或生产设施废水排放口和废水总排放口 / 直接排放 / 其他地区 | 0.04 | mg/L | 2021-09-15 |  | <0.005 | 否
8806623390760 | 2021年3季度建德市污染源监督性监测数据 | 建德市新盛镀业有限公司 | 废水 | 标排口 | 总铬 | 电镀水污染物排放标准 | DB33/ 2260—2020 | 表1 水污染物排放要求 / 车间或生产设施废水排放口和废水总排放口 / 直接排放 / 其他地区 | 0.5 | mg/L | 2021-09-15 |  | 0.05 | 否
8806623390993 | 2021年3季度建德市污染源监督性监测数据 | 建德市新盛镀业有限公司 | 废水 | 标排口 | 总汞 | 电镀水污染物排放标准 | DB33/ 2260—2020 | 表1 水污染物排放要求 / 车间或生产设施废水排放口和废水总排放口 / 直接排放 / 其他地区 | 0.005 | mg/L | 2021-09-15 |  | <0.00004 | 否
8806623391131 | 2021年3季度建德市污染源监督性监测数据 | 建德市新盛镀业有限公司 | 废水 | 标排口 | 总磷 | 电镀水污染物排放标准 | DB33/ 2260—2020 | 表1 水污染物排放要求 / 废水总排放口 / 直接排放 / 其他地区 | 0.5 | mg/L | 2021-09-15 |  | 0.07 | 否
8806623391343 | 2021年3季度建德市污染源监督性监测数据 | 建德市新盛镀业有限公司 | 废水 | 标排口 | 总铝 | 电镀水污染物排放标准 | DB33/ 2260—2020 | 表1 水污染物排放要求 / 废水总排放口 / 直接排放 / 其他地区 | 2.0 | mg/L | 2021-09-15 |  | 0.502 | 否
8806623391534 | 2021年3季度建德市污染源监督性监测数据 | 建德市新盛镀业有限公司 | 废水 | 标排口 | 总镍 | 电镀水污染物排放标准 | DB33/ 2260—2020 | 表1 水污染物排放要求 / 车间或生产设施废水排放口和废水总排放口 / 直接排放 / 其他地区 | 0.3 | mg/L | 2021-09-15 |  | <0.007 | 否
8806623391748 | 2021年3季度建德市污染源监督性监测数据 | 建德市新盛镀业有限公司 | 废水 | 标排口 | 总铅 | 电镀水污染物排放标准 | DB33/ 2260—2020 | 表1 水污染物排放要求 / 车间或生产设施废水排放口和废水总排放口 / 直接排放 / 其他地区 | 0.1 | mg/L | 2021-09-15 |  | <0.07 | 否
8806623391920 | 2021年3季度建德市污染源监督性监测数据 | 建德市新盛镀业有限公司 | 废水 | 标排口 | 总氰化物 | 电镀水污染物排放标准 | DB33/ 2260—2020 | 表1 水污染物排放要求 / 废水总排放口 / 直接排放 / 其他地区 | 0.2 | mg/L | 2021-09-15 |  | <0.004 | 否
8806623392185 | 2021年3季度建德市污染源监督性监测数据 | 建德市新盛镀业有限公司 | 废水 | 标排口 | 总铁 | 电镀水污染物排放标准 | DB33/ 2260—2020 | 表1 水污染物排放要求 / 废水总排放口 / 直接排放 / 其他地区 | 2.0 | mg/L | 2021-09-15 |  | 0.04 | 否
8806623392305 | 2021年3季度建德市污染源监督性监测数据 | 建德市新盛镀业有限公司 | 废水 | 标排口 | 总铜 | 电镀水污染物排放标准 | DB33/ 2260—2020 | 表1 水污染物排放要求 / 废水总排放口 / 直接排放 / 其他地区 | 0.3 | mg/L | 2021-09-15 |  | <0.006 | 否
8806623392518 | 2021年3季度建德市污染源监督性监测数据 | 建德市新盛镀业有限公司 | 废水 | 标排口 | 总锌 | 电镀水污染物排放标准 | DB33/ 2260—2020 | 表1 水污染物排放要求 / 废水总排放口 / 直接排放 / 其他地区 | 1.0 | mg/L | 2021-09-15 |  | <0.004 | 否
8806623392787 | 2021年3季度建德市污染源监督性监测数据 | 建德市新盛镀业有限公司 | 废水 | 标排口 | 总银 | 电镀水污染物排放标准 | DB33/ 2260—2020 | 表1 水污染物排放要求 / 车间或生产设施废水排放口和废水总排放口 / 直接排放 / 其他地区 | 0.1 | mg/L | 2021-09-15 |  | <0.02 | 否
8797744335437 | 2021年3季度建德市污染源监督性监测数据 | 浙江东大特种材料有限公司 | 废水 | 标排口 | pH值 | 电镀污染物排放标准 | GB21900-2008 | （表3）水污染物特别排放限值 / 企业废水总排放口 | 6-9 | 无量纲 | 2021-09-15 |  | 7.7 | 否
8797744335699 | 2021年3季度建德市污染源监督性监测数据 | 浙江东大特种材料有限公司 | 废水 | 标排口 | 氨氮（NH3-N） | 电镀污染物排放标准 | GB21900-2008 | （表3）水污染物特别排放限值 / 企业废水总排放口 | 8 | mg/L | 2021-09-15 |  | 0.25 | 否
8797744335877 | 2021年3季度建德市污染源监督性监测数据 | 浙江东大特种材料有限公司 | 废水 | 标排口 | 氟化物 | 电镀污染物排放标准 | GB21900-2008 | （表3）水污染物特别排放限值 / 企业废水总排放口 | 10 | mg/L | 2021-09-15 |  | 1.42 | 否
8797744336092 | 2021年3季度建德市污染源监督性监测数据 | 浙江东大特种材料有限公司 | 废水 | 标排口 | 化学需氧量 | 电镀污染物排放标准 | GB21900-2008 | （表3）水污染物特别排放限值 / 企业废水总排放口 | 50 | mg/L | 2021-09-15 |  | 21 | 否
8797744336260 | 2021年3季度建德市污染源监督性监测数据 | 浙江东大特种材料有限公司 | 废水 | 标排口 | 六价铬 | 电镀污染物排放标准 | GB21900-2008 | （表3）水污染物特别排放限值 / 车间或生产设施废水排放口 | 0.1 | mg/L | 2021-09-15 |  | <0.004 | 否
8797744336410 | 2021年3季度建德市污染源监督性监测数据 | 浙江东大特种材料有限公司 | 废水 | 标排口 | 石油类 | 电镀污染物排放标准 | GB21900-2008 | （表3）水污染物特别排放限值 / 企业废水总排放口 | 2.0 | mg/L | 2021-09-15 |  | <0.06 | 否
8797744336623 | 2021年3季度建德市污染源监督性监测数据 | 浙江东大特种材料有限公司 | 废水 | 标排口 | 悬浮物 | 电镀污染物排放标准 | GB21900-2008 | （表3）水污染物特别排放限值 / 企业废水总排放口 | 30 | mg/L | 2021-09-15 |  | 6 | 否
8797744336872 | 2021年3季度建德市污染源监督性监测数据 | 浙江东大特种材料有限公司 | 废水 | 标排口 | 总氮（以N计） | 电镀污染物排放标准 | GB21900-2008 | （表3）水污染物特别排放限值 / 企业废水总排放口 | 15 | mg/L | 2021-09-15 |  | 9.98 | 否
8797744337027 | 2021年3季度建德市污染源监督性监测数据 | 浙江东大特种材料有限公司 | 废水 | 标排口 | 总镉 | 电镀污染物排放标准 | GB21900-2008 | （表3）水污染物特别排放限值 / 车间或生产设施废水排放口 | 0.01 | mg/L | 2021-09-15 |  | <0.005 | 否
8797744337209 | 2021年3季度建德市污染源监督性监测数据 | 浙江东大特种材料有限公司 | 废水 | 标排口 | 总铬 | 电镀污染物排放标准 | GB21900-2008 | （表3）水污染物特别排放限值 / 车间或生产设施废水排放口 | 0.5 | mg/L | 2021-09-15 |  | 0.05 | 否
8797744337422 | 2021年3季度建德市污染源监督性监测数据 | 浙江东大特种材料有限公司 | 废水 | 标排口 | 总汞 | 电镀污染物排放标准 | GB21900-2008 | （表3）水污染物特别排放限值 / 车间或生产设施废水排放口 | 0.005 | mg/L | 2021-09-15 |  | <0.00004 | 否
8797744337673 | 2021年3季度建德市污染源监督性监测数据 | 浙江东大特种材料有限公司 | 废水 | 标排口 | 总磷（以P计） | 电镀污染物排放标准 | GB21900-2008 | （表3）水污染物特别排放限值 / 企业废水总排放口 | 0.5 | mg/L | 2021-09-15 |  | 0.07 | 否
8797744337826 | 2021年3季度建德市污染源监督性监测数据 | 浙江东大特种材料有限公司 | 废水 | 标排口 | 总镍 | 电镀污染物排放标准 | GB21900-2008 | （表3）水污染物特别排放限值 / 车间或生产设施废水排放口 | 0.1 | mg/L | 2021-09-15 |  | <0.007 | 否
8797744338079 | 2021年3季度建德市污染源监督性监测数据 | 浙江东大特种材料有限公司 | 废水 | 标排口 | 总铅 | 电镀污染物排放标准 | GB21900-2008 | （表3）水污染物特别排放限值 / 车间或生产设施废水排放口 | 0.1 | mg/L | 2021-09-15 |  | <0.07 | 否
8797744338261 | 2021年3季度建德市污染源监督性监测数据 | 浙江东大特种材料有限公司 | 废水 | 标排口 | 总氰化物 | 电镀污染物排放标准 | GB21900-2008 | （表3）水污染物特别排放限值 / 企业废水总排放口 | 0.2 | mg/L | 2021-09-15 |  | <0.004 | 否
8797744338403 | 2021年3季度建德市污染源监督性监测数据 | 浙江东大特种材料有限公司 | 废水 | 标排口 | 总铁 | 电镀污染物排放标准 | GB21900-2008 | （表3）水污染物特别排放限值 / 企业废水总排放口 | 2.0 | mg/L | 2021-09-15 |  | 0.04 | 否
8797744338678 | 2021年3季度建德市污染源监督性监测数据 | 浙江东大特种材料有限公司 | 废水 | 标排口 | 总铜 | 电镀污染物排放标准 | GB21900-2008 | （表3）水污染物特别排放限值 / 企业废水总排放口 | 0.3 | mg/L | 2021-09-15 |  | <0.006 | 否
8797744338822 | 2021年3季度建德市污染源监督性监测数据 | 浙江东大特种材料有限公司 | 废水 | 标排口 | 总锌 | 电镀污染物排放标准 | GB21900-2008 | （表3）水污染物特别排放限值 / 企业废水总排放口 | 1.0 | mg/L | 2021-09-15 |  | <0.004 | 否
8797744339020 | 2021年3季度建德市污染源监督性监测数据 | 浙江东大特种材料有限公司 | 废水 | 车间排口（含镍） | 总镍 | 电镀污染物排放标准 | GB21900-2008 | （表3）水污染物特别排放限值 / 车间或生产设施废水排放口 | 0.1 | mg/L | 2021-09-15 |  | 0.078 | 否
8797744339245 | 2021年3季度建德市污染源监督性监测数据 | 浙江东大特种材料有限公司 | 废水 | 车间排口（含铬） | 六价铬 | 电镀污染物排放标准 | GB21900-2008 | （表3）水污染物特别排放限值 / 车间或生产设施废水排放口 | 0.1 | mg/L | 2021-09-15 |  | 0.009 | 否
8797744339436 | 2021年3季度建德市污染源监督性监测数据 | 浙江东大特种材料有限公司 | 废水 | 车间排口（含铬） | 总铬 | 电镀污染物排放标准 | GB21900-2008 | （表3）水污染物特别排放限值 / 车间或生产设施废水排放口 | 0.5 | mg/L | 2021-09-15 |  | <0.03 | 否
8783600323529 | 2021年3季度建德市污染源监督性监测数据 | 浙江乾鑫帆纸业有限公司 | 废水 | 标排口 | pH值 | 制浆造纸工业水污染物排放标准 | GB3544-2008 | （表3）水污染物特别排放限值 / 企业自产废纸浆量占企业制浆总用量的比重大于80% / 企业废水总排放口 / 造纸企业 | 6-9 | 无量纲 | 2021-09-01 |  | 7.68 | 否
8783600323765 | 2021年3季度建德市污染源监督性监测数据 | 浙江乾鑫帆纸业有限公司 | 废水 | 标排口 | 氨氮（NH3-N） | 制浆造纸工业水污染物排放标准 | GB3544-2008 | （表3）水污染物特别排放限值 / 企业自产废纸浆量占企业制浆总用量的比重大于80% / 企业废水总排放口 / 造纸企业 | 5 | mg/L | 2021-09-01 |  | 0.11 | 否
8783600323946 | 2021年3季度建德市污染源监督性监测数据 | 浙江乾鑫帆纸业有限公司 | 废水 | 标排口 | 化学需氧量 | 制浆造纸工业水污染物排放标准 | GB3544-2008 | （表3）水污染物特别排放限值 / 企业自产废纸浆量占企业制浆总用量的比重大于80% / 企业废水总排放口 / 造纸企业 | 50 | mg/L | 2021-09-01 |  | 20 | 否
8783600324156 | 2021年3季度建德市污染源监督性监测数据 | 浙江乾鑫帆纸业有限公司 | 废水 | 标排口 | 色度 | 制浆造纸工业水污染物排放标准 | GB3544-2008 | （表3）水污染物特别排放限值 / 企业自产废纸浆量占企业制浆总用量的比重大于80% / 企业废水总排放口 / 造纸企业 | 50 | 倍 | 2021-09-01 |  | 16 | 否
8783600324334 | 2021年3季度建德市污染源监督性监测数据 | 浙江乾鑫帆纸业有限公司 | 废水 | 标排口 | 五日生化需氧量 | 制浆造纸工业水污染物排放标准 | GB3544-2008 | （表3）水污染物特别排放限值 / 企业自产废纸浆量占企业制浆总用量的比重大于80% / 企业废水总排放口 / 造纸企业 | 10 | mg/L | 2021-09-01 |  | 3.08 | 否
8783600324501 | 2021年3季度建德市污染源监督性监测数据 | 浙江乾鑫帆纸业有限公司 | 废水 | 标排口 | 悬浮物 | 制浆造纸工业水污染物排放标准 | GB3544-2008 | （表3）水污染物特别排放限值 / 企业自产废纸浆量占企业制浆总用量的比重大于80% / 企业废水总排放口 / 造纸企业 | 10 | mg/L | 2021-09-01 |  | 8 | 否
8783600324738 | 2021年3季度建德市污染源监督性监测数据 | 浙江乾鑫帆纸业有限公司 | 废水 | 标排口 | 总氮（以N计） | 制浆造纸工业水污染物排放标准 | GB3544-2008 | （表3）水污染物特别排放限值 / 企业自产废纸浆量占企业制浆总用量的比重大于80% / 企业废水总排放口 / 造纸企业 | 10 | mg/L | 2021-09-01 |  | 4.73 | 否
8783600324940 | 2021年3季度建德市污染源监督性监测数据 | 浙江乾鑫帆纸业有限公司 | 废水 | 标排口 | 总磷（以P计） | 制浆造纸工业水污染物排放标准 | GB3544-2008 | （表3）水污染物特别排放限值 / 企业自产废纸浆量占企业制浆总用量的比重大于80% / 企业废水总排放口 / 造纸企业 | 0.5 | mg/L | 2021-09-01 |  | 0.04 | 否
8803758127446 | 2021年3季度余杭区污染源数据 | 杭州大地海洋环保股份有限公司 | 废水 | 纳管口 | pH值 | 污水综合排放标准 | GB8978-1996 | （表4）第二类污染物最高允许排放浓度（1998年1月1日后建的单位） / 一切排污单位 / 三级标准 | 6-9 | 无量纲 | 2021-09-23 | 6.4 | 7.4 | 否
8803758127699 | 2021年3季度余杭区污染源数据 | 杭州大地海洋环保股份有限公司 | 废水 | 纳管口 | 氨氮（NH3-N） | 工业企业氮、磷污染物间接排放限值 | DB33/887-2013 | 表1 工业企业水污染物间接排放限值（氨氮） / 其他企业 | 35 | mg/L | 2021-09-23 | 8.46 | 10.6 | 否
8803758127844 | 2021年3季度余杭区污染源数据 | 杭州大地海洋环保股份有限公司 | 废水 | 纳管口 | 化学需氧量 | 污水综合排放标准 | GB8978-1996 | （表4）第二类污染物最高允许排放浓度（1998年1月1日后建的单位） / 其他排污单位 / 三级标准 | 500 | mg/L | 2021-09-23 | 27400 | 282 | 否
8803758128065 | 2021年3季度余杭区污染源数据 | 杭州大地海洋环保股份有限公司 | 废水 | 纳管口 | 石油类 | 污水综合排放标准 | GB8978-1996 | （表4）第二类污染物最高允许排放浓度（1998年1月1日后建的单位） / 一切排污单位 / 三级标准 | 20 | mg/L | 2021-09-23 | 398 | <0.24 | 否
8803758128270 | 2021年3季度余杭区污染源数据 | 杭州大地海洋环保股份有限公司 | 废水 | 纳管口 | 悬浮物 | 污水综合排放标准 | GB8978-1996 | （表4）第二类污染物最高允许排放浓度（1998年1月1日后建的单位） / 其他排污单位 / 三级标准 | 400 | mg/L | 2021-09-23 | 1070 | 12 | 否
8803733112977 | 2021年3季度余杭区污染源数据 | 杭州宏特粉沫镀锌有限公司 | 废水 | 纳管口 | pH值 | 电镀水污染物排放标准 | DB33/ 2260—2020 | 表1 水污染物排放要求 / 废水总排放口 / 间接排放 / 太湖流域 | 6-9 | 无量纲 | 2021-09-16 | 2.1 | 7.6 | 否
8803733113185 | 2021年3季度余杭区污染源数据 | 杭州宏特粉沫镀锌有限公司 | 废水 | 纳管口 | 氨氮（NH3-N） | 工业企业氮、磷污染物间接排放限值 | DB33/887-2013 | 表1 工业企业水污染物间接排放限值（氨氮） / 其他企业 | 35 | mg/L | 2021-09-16 | 0.82 | 0.78 | 否
8803733113375 | 2021年3季度余杭区污染源数据 | 杭州宏特粉沫镀锌有限公司 | 废水 | 纳管口 | 化学需氧量 | 污水综合排放标准 | GB8978-1996 | （表4）第二类污染物最高允许排放浓度（1998年1月1日后建的单位） / 其他排污单位 / 三级标准 | 500 | mg/L | 2021-09-16 | 1860 | 466 | 否
8803733113504 | 2021年3季度余杭区污染源数据 | 杭州宏特粉沫镀锌有限公司 | 废水 | 纳管口 | 六价铬 | 电镀水污染物排放标准 | DB33/ 2260—2020 | 表1 水污染物排放要求 / 车间或生产设施废水排放口和废水总排放口 / 间接排放 / 太湖流域 | 0.1 | mg/L | 2021-09-16 | <0.004 | <0.004 | 否
8803733113790 | 2021年3季度余杭区污染源数据 | 杭州宏特粉沫镀锌有限公司 | 废水 | 纳管口 | 悬浮物 | 污水综合排放标准 | GB8978-1996 | （表4）第二类污染物最高允许排放浓度（1998年1月1日后建的单位） / 其他排污单位 / 三级标准 | 400 | mg/L | 2021-09-16 | 698 | 112 | 否
8803733113969 | 2021年3季度余杭区污染源数据 | 杭州宏特粉沫镀锌有限公司 | 废水 | 纳管口 | 总铬 | 电镀水污染物排放标准 | DB33/ 2260—2020 | 表1 水污染物排放要求 / 车间或生产设施废水排放口和废水总排放口 / 间接排放 / 太湖流域 | 0.5 | mg/L | 2021-09-16 | 1.10 | <0.03 | 否
8803733114118 | 2021年3季度余杭区污染源数据 | 杭州宏特粉沫镀锌有限公司 | 废水 | 纳管口 | 总磷（以P计） | 工业企业氮、磷污染物间接排放限值 | DB33/887-2013 | 表1 工业企业水污染物间接排放限值（总磷） / 其他企业 | 8 | mg/L | 2021-09-16 | 4.10 | 0.02 | 否
8803733114313 | 2021年3季度余杭区污染源数据 | 杭州宏特粉沫镀锌有限公司 | 废水 | 纳管口 | 总镍 | 电镀水污染物排放标准 | DB33/ 2260—2020 | 表1 水污染物排放要求 / 车间或生产设施废水排放口和废水总排放口 / 间接排放 / 太湖流域 | 0.1 | mg/L | 2021-09-16 | 0.48 | <0.01 | 否
8803733114576 | 2021年3季度余杭区污染源数据 | 杭州宏特粉沫镀锌有限公司 | 废水 | 纳管口 | 总铅 | 电镀水污染物排放标准 | DB33/ 2260—2020 | 表1 水污染物排放要求 / 车间或生产设施废水排放口和废水总排放口 / 间接排放 / 太湖流域 | 0.1 | mg/L | 2021-09-16 | <0.01 | <0.01 | 否
8803733114733 | 2021年3季度余杭区污染源数据 | 杭州宏特粉沫镀锌有限公司 | 废水 | 纳管口 | 总铁 | 浙江省酸洗废水排放总铁浓度限值 | DB33/844-2011 | 二级排放限值 | 10.0 | mg/L | 2021-09-16 | 434 | 0.54 | 否
8803733114956 | 2021年3季度余杭区污染源数据 | 杭州宏特粉沫镀锌有限公司 | 废水 | 纳管口 | 总铜 | 电镀水污染物排放标准 | DB33/ 2260—2020 | 表1 水污染物排放要求 / 废水总排放口 / 间接排放 / 太湖流域 | 1.5 | mg/L | 2021-09-16 | 0.85 | <0.01 | 否
8803733115122 | 2021年3季度余杭区污染源数据 | 杭州宏特粉沫镀锌有限公司 | 废水 | 纳管口 | 总锌 | 电镀水污染物排放标准 | DB33/ 2260—2020 | 表1 水污染物排放要求 / 废水总排放口 / 间接排放 / 太湖流域 | 4.0 | mg/L | 2021-09-16 | 895 | 0.24 | 否
8803767139188 | 2021年3季度余杭区污染源数据 | 杭州鸿光浪花豆业食品有限公司 | 废水 | 纳管口 | pH值 | 污水综合排放标准 | GB8978-1996 | （表4）第二类污染物最高允许排放浓度（1998年1月1日后建的单位） / 一切排污单位 / 三级标准 | 6-9 | 无量纲 | 2021-09-23 | 5.1 | 7.3 | 否
8803767139367 | 2021年3季度余杭区污染源数据 | 杭州鸿光浪花豆业食品有限公司 | 废水 | 纳管口 | 氨氮（NH3-N） | 工业企业氮、磷污染物间接排放限值 | DB33/887-2013 | 表1 工业企业水污染物间接排放限值（氨氮） / 其他企业 | 35 | mg/L | 2021-09-23 | 32.4 | 2.28 | 否
8803767139547 | 2021年3季度余杭区污染源数据 | 杭州鸿光浪花豆业食品有限公司 | 废水 | 纳管口 | 动植物油 | 污水综合排放标准 | GB8978-1996 | （表4）第二类污染物最高允许排放浓度（1998年1月1日后建的单位） / 一切排污单位 / 三级标准 | 100 | mg/L | 2021-09-23 |  | <0.24 | 否
8803767139780 | 2021年3季度余杭区污染源数据 | 杭州鸿光浪花豆业食品有限公司 | 废水 | 纳管口 | 化学需氧量 | 污水综合排放标准 | GB8978-1996 | （表4）第二类污染物最高允许排放浓度（1998年1月1日后建的单位） / 其他排污单位 / 三级标准 | 500 | mg/L | 2021-09-23 | 10200 | 44 | 否
8803767139986 | 2021年3季度余杭区污染源数据 | 杭州鸿光浪花豆业食品有限公司 | 废水 | 纳管口 | 石油类 | 污水综合排放标准 | GB8978-1996 | （表4）第二类污染物最高允许排放浓度（1998年1月1日后建的单位） / 一切排污单位 / 三级标准 | 20 | mg/L | 2021-09-23 |  | <0.24 | 否
8803767140108 | 2021年3季度余杭区污染源数据 | 杭州鸿光浪花豆业食品有限公司 | 废水 | 纳管口 | 悬浮物 | 污水综合排放标准 | GB8978-1996 | （表4）第二类污染物最高允许排放浓度（1998年1月1日后建的单位） / 其他排污单位 / 三级标准 | 400 | mg/L | 2021-09-23 | 3880 | 18 | 否
8803514094819 | 2021年3季度余杭区污染源数据 | 杭州金升金属制品有限公司 | 废水 | 纳管口 | pH值 | 污水综合排放标准 | GB8978-1996 | （表4）第二类污染物最高允许排放浓度（1998年1月1日后建的单位） / 一切排污单位 / 三级标准 | 6-9 | 无量纲 | 2021-09-16 | 5.4 | 7.7 | 否
8803514095036 | 2021年3季度余杭区污染源数据 | 杭州金升金属制品有限公司 | 废水 | 纳管口 | 氨氮（NH3-N） | 工业企业氮、磷污染物间接排放限值 | DB33/887-2013 | 表1 工业企业水污染物间接排放限值（氨氮） / 其他企业 | 35 | mg/L | 2021-09-16 | 2.09 | 1.42 | 否
8803515095275 | 2021年3季度余杭区污染源数据 | 杭州金升金属制品有限公司 | 废水 | 纳管口 | 化学需氧量 | 污水综合排放标准 | GB8978-1996 | （表4）第二类污染物最高允许排放浓度（1998年1月1日后建的单位） / 其他排污单位 / 三级标准 | 500 | mg/L | 2021-09-16 | 95 | 70 | 否
8803515095451 | 2021年3季度余杭区污染源数据 | 杭州金升金属制品有限公司 | 废水 | 纳管口 | 石油类 | 污水综合排放标准 | GB8978-1996 | （表4）第二类污染物最高允许排放浓度（1998年1月1日后建的单位） / 一切排污单位 / 三级标准 | 20 | mg/L | 2021-09-16 | <0.24 | <0.24 | 否
8803515095602 | 2021年3季度余杭区污染源数据 | 杭州金升金属制品有限公司 | 废水 | 纳管口 | 悬浮物 | 污水综合排放标准 | GB8978-1996 | （表4）第二类污染物最高允许排放浓度（1998年1月1日后建的单位） / 其他排污单位 / 三级标准 | 400 | mg/L | 2021-09-16 | 502 | 35 | 否
8803515095883 | 2021年3季度余杭区污染源数据 | 杭州金升金属制品有限公司 | 废水 | 纳管口 | 总铁 | 浙江省酸洗废水排放总铁浓度限值 | DB33/844-2011 | 二级排放限值 | 10.0 | mg/L | 2021-09-16 | 15.4 | <0.03 | 否
8803515096023 | 2021年3季度余杭区污染源数据 | 杭州金升金属制品有限公司 | 废水 | 纳管口 | 总锌 | 污水综合排放标准 | GB8978-1996 | （表4）第二类污染物最高允许排放浓度（1998年1月1日后建的单位） / 一切排污单位 / 三级标准 | 5.0 | mg/L | 2021-09-16 | 77.6 | 0.28 | 否
8803675099044 | 2021年3季度余杭区污染源数据 | 杭州迷妮数码科技有限公司 | 废水 | 纳管口 | pH值 | 污水综合排放标准 | GB8978-1996 | （表4）第二类污染物最高允许排放浓度（1998年1月1日后建的单位） / 一切排污单位 / 三级标准 | 6-9 | 无量纲 | 2021-09-16 | 9.2 | 8.0 | 否
8803675099216 | 2021年3季度余杭区污染源数据 | 杭州迷妮数码科技有限公司 | 废水 | 纳管口 | 氨氮（NH3-N） | 工业企业氮、磷污染物间接排放限值 | DB33/887-2013 | 表1 工业企业水污染物间接排放限值（氨氮） / 其他企业 | 35 | mg/L | 2021-09-16 | 23.9 | 0.59 | 否
8803675099431 | 2021年3季度余杭区污染源数据 | 杭州迷妮数码科技有限公司 | 废水 | 纳管口 | 化学需氧量 | 污水综合排放标准 | GB8978-1996 | （表4）第二类污染物最高允许排放浓度（1998年1月1日后建的单位） / 其他排污单位 / 三级标准 | 500 | mg/L | 2021-09-16 | 603 | 70 | 否
8803675099602 | 2021年3季度余杭区污染源数据 | 杭州迷妮数码科技有限公司 | 废水 | 纳管口 | 悬浮物 | 污水综合排放标准 | GB8978-1996 | （表4）第二类污染物最高允许排放浓度（1998年1月1日后建的单位） / 其他排污单位 / 三级标准 | 400 | mg/L | 2021-09-16 | 406 | 68 | 否
8803505093465 | 2021年3季度余杭区污染源数据 | 杭州塘栖金属压延有限公司 | 废水 | 纳管口 | pH值 | 污水综合排放标准 | GB8978-1996 | （表4）第二类污染物最高允许排放浓度（1998年1月1日后建的单位） / 一切排污单位 / 三级标准 | 6-9 | 无量纲 | 2021-09-16 | 1.7 | 7.0 | 否
8803505093645 | 2021年3季度余杭区污染源数据 | 杭州塘栖金属压延有限公司 | 废水 | 纳管口 | 氨氮（NH3-N） | 工业企业氮、磷污染物间接排放限值 | DB33/887-2013 | 表1 工业企业水污染物间接排放限值（氨氮） / 其他企业 | 35 | mg/L | 2021-09-16 | 0.19 | 0.14 | 否
8803505093853 | 2021年3季度余杭区污染源数据 | 杭州塘栖金属压延有限公司 | 废水 | 纳管口 | 化学需氧量 | 污水综合排放标准 | GB8978-1996 | （表4）第二类污染物最高允许排放浓度（1998年1月1日后建的单位） / 其他排污单位 / 三级标准 | 500 | mg/L | 2021-09-16 | 490 | 186 | 否
8803505094070 | 2021年3季度余杭区污染源数据 | 杭州塘栖金属压延有限公司 | 废水 | 纳管口 | 石油类 | 污水综合排放标准 | GB8978-1996 | （表4）第二类污染物最高允许排放浓度（1998年1月1日后建的单位） / 一切排污单位 / 三级标准 | 20 | mg/L | 2021-09-16 | 2.00 | <0.24 | 否
8803505094268 | 2021年3季度余杭区污染源数据 | 杭州塘栖金属压延有限公司 | 废水 | 纳管口 | 悬浮物 | 污水综合排放标准 | GB8978-1996 | （表4）第二类污染物最高允许排放浓度（1998年1月1日后建的单位） / 其他排污单位 / 三级标准 | 400 | mg/L | 2021-09-16 | 260 | 151 | 否
8803505094454 | 2021年3季度余杭区污染源数据 | 杭州塘栖金属压延有限公司 | 废水 | 纳管口 | 总铁 | 浙江省酸洗废水排放总铁浓度限值 | DB33/844-2011 | 二级排放限值 | 10.0 | mg/L | 2021-09-16 | 6.08 | 0.07 | 否
8803505094626 | 2021年3季度余杭区污染源数据 | 杭州塘栖金属压延有限公司 | 废水 | 纳管口 | 总锌 | 污水综合排放标准 | GB8978-1996 | （表4）第二类污染物最高允许排放浓度（1998年1月1日后建的单位） / 一切排污单位 / 三级标准 | 5.0 | mg/L | 2021-09-16 | <0.05 | <0.05 | 否
8803496092062 | 2021年3季度余杭区污染源数据 | 浙江春风动力股份有限公司 | 废水 | 纳管口 | pH值 | 污水综合排放标准 | GB8978-1996 | （表4）第二类污染物最高允许排放浓度（1998年1月1日后建的单位） / 一切排污单位 / 三级标准 | 6-9 | 无量纲 | 2021-09-16 | 6.8 | 7.8 | 否
8803496092237 | 2021年3季度余杭区污染源数据 | 浙江春风动力股份有限公司 | 废水 | 纳管口 | 氨氮（NH3-N） | 工业企业氮、磷污染物间接排放限值 | DB33/887-2013 | 表1 工业企业水污染物间接排放限值（氨氮） / 其他企业 | 35 | mg/L | 2021-09-16 | <0.03 | <0.03 | 否
8803496092418 | 2021年3季度余杭区污染源数据 | 浙江春风动力股份有限公司 | 废水 | 纳管口 | 化学需氧量 | 污水综合排放标准 | GB8978-1996 | （表4）第二类污染物最高允许排放浓度（1998年1月1日后建的单位） / 其他排污单位 / 三级标准 | 500 | mg/L | 2021-09-16 | 704 | 103 | 否
8803496092604 | 2021年3季度余杭区污染源数据 | 浙江春风动力股份有限公司 | 废水 | 纳管口 | 悬浮物 | 污水综合排放标准 | GB8978-1996 | （表4）第二类污染物最高允许排放浓度（1998年1月1日后建的单位） / 其他排污单位 / 三级标准 | 400 | mg/L | 2021-09-16 | 46 | 8 | 否
8803496092801 | 2021年3季度余杭区污染源数据 | 浙江春风动力股份有限公司 | 废水 | 纳管口 | 总磷（以P计） | 工业企业氮、磷污染物间接排放限值 | DB33/887-2013 | 表1 工业企业水污染物间接排放限值（总磷） / 其他企业 | 8 | mg/L | 2021-09-16 | 2.00 | 0.33 | 否
8803496093044 | 2021年3季度余杭区污染源数据 | 浙江春风动力股份有限公司 | 废水 | 纳管口 | 总铜 | 污水综合排放标准 | GB8978-1996 | （表4）第二类污染物最高允许排放浓度（1998年1月1日后建的单位） / 一切排污单位 / 三级标准 | 2.0 | mg/L | 2021-09-16 | <0.01 | <0.01 | 否
8803496093292 | 2021年3季度余杭区污染源数据 | 浙江春风动力股份有限公司 | 废水 | 纳管口 | 总锌 | 污水综合排放标准 | GB8978-1996 | （表4）第二类污染物最高允许排放浓度（1998年1月1日后建的单位） / 一切排污单位 / 三级标准 | 5.0 | mg/L | 2021-09-16 | <0.05 | <0.05 | 否
8803743118134 | 2021年3季度余杭区污染源数据 | 浙江杭钢冷轧带钢有限公司 | 废水 | 纳管口 | pH值 | 污水综合排放标准 | GB8978-1996 | （表4）第二类污染物最高允许排放浓度（1998年1月1日后建的单位） / 一切排污单位 / 三级标准 | 6-9 | 无量纲 | 2021-09-16 | 1.8 | 7.0 | 否
8803743118341 | 2021年3季度余杭区污染源数据 | 浙江杭钢冷轧带钢有限公司 | 废水 | 纳管口 | 氨氮（NH3-N） | 工业企业氮、磷污染物间接排放限值 | DB33/887-2013 | 表1 工业企业水污染物间接排放限值（氨氮） / 其他企业 | 35 | mg/L | 2021-09-16 | 15.3 | 15.7 | 否
8803743118515 | 2021年3季度余杭区污染源数据 | 浙江杭钢冷轧带钢有限公司 | 废水 | 纳管口 | 化学需氧量 | 污水综合排放标准 | GB8978-1996 | （表4）第二类污染物最高允许排放浓度（1998年1月1日后建的单位） / 其他排污单位 / 三级标准 | 500 | mg/L | 2021-09-16 | 1420 | 478 | 否
8803743118769 | 2021年3季度余杭区污染源数据 | 浙江杭钢冷轧带钢有限公司 | 废水 | 纳管口 | 石油类 | 污水综合排放标准 | GB8978-1996 | （表4）第二类污染物最高允许排放浓度（1998年1月1日后建的单位） / 一切排污单位 / 三级标准 | 20 | mg/L | 2021-09-16 | 0.58 | 0.31 | 否
8803743118989 | 2021年3季度余杭区污染源数据 | 浙江杭钢冷轧带钢有限公司 | 废水 | 纳管口 | 悬浮物 | 污水综合排放标准 | GB8978-1996 | （表4）第二类污染物最高允许排放浓度（1998年1月1日后建的单位） / 其他排污单位 / 三级标准 | 400 | mg/L | 2021-09-16 | 404 | 13 | 否
8803743119124 | 2021年3季度余杭区污染源数据 | 浙江杭钢冷轧带钢有限公司 | 废水 | 纳管口 | 总铁 | 浙江省酸洗废水排放总铁浓度限值 | DB33/844-2011 | 二级排放限值 | 10.0 | mg/L | 2021-09-16 | 3410 | 0.37 | 否
8803743119370 | 2021年3季度余杭区污染源数据 | 浙江杭钢冷轧带钢有限公司 | 废水 | 纳管口 | 总锌 | 污水综合排放标准 | GB8978-1996 | （表4）第二类污染物最高允许排放浓度（1998年1月1日后建的单位） / 一切排污单位 / 三级标准 | 5.0 | mg/L | 2021-09-16 | 12.1 | <0.05 | 否
8803432086233 | 2021年3季度余杭区污染源数据 | 浙江铁流离合器股份有限公司博陆厂区 | 废水 | 纳管口 | pH值 | 污水综合排放标准 | GB8978-1996 | （表4）第二类污染物最高允许排放浓度（1998年1月1日后建的单位） / 一切排污单位 / 三级标准 | 6-9 | 无量纲 | 2021-09-16 | 11.9 | 7.6 | 否
8803432086404 | 2021年3季度余杭区污染源数据 | 浙江铁流离合器股份有限公司博陆厂区 | 废水 | 纳管口 | 氨氮（NH3-N） | 工业企业氮、磷污染物间接排放限值 | DB33/887-2013 | 表1 工业企业水污染物间接排放限值（氨氮） / 其他企业 | 35 | mg/L | 2021-09-16 | 30.0 | 20.4 | 否
8803432086679 | 2021年3季度余杭区污染源数据 | 浙江铁流离合器股份有限公司博陆厂区 | 废水 | 纳管口 | 动植物油 | 污水综合排放标准 | GB8978-1996 | （表4）第二类污染物最高允许排放浓度（1998年1月1日后建的单位） / 一切排污单位 / 三级标准 | 100 | mg/L | 2021-09-16 | 1.81 | <0.24 | 否
8803432086866 | 2021年3季度余杭区污染源数据 | 浙江铁流离合器股份有限公司博陆厂区 | 废水 | 纳管口 | 化学需氧量 | 污水综合排放标准 | GB8978-1996 | （表4）第二类污染物最高允许排放浓度（1998年1月1日后建的单位） / 其他排污单位 / 三级标准 | 500 | mg/L | 2021-09-16 | 446 | 339 | 否
8803432087022 | 2021年3季度余杭区污染源数据 | 浙江铁流离合器股份有限公司博陆厂区 | 废水 | 纳管口 | 石油类 | 污水综合排放标准 | GB8978-1996 | （表4）第二类污染物最高允许排放浓度（1998年1月1日后建的单位） / 一切排污单位 / 三级标准 | 20 | mg/L | 2021-09-16 | 2.30 | <0.24 | 否
8803432087271 | 2021年3季度余杭区污染源数据 | 浙江铁流离合器股份有限公司博陆厂区 | 废水 | 纳管口 | 悬浮物 | 污水综合排放标准 | GB8978-1996 | （表4）第二类污染物最高允许排放浓度（1998年1月1日后建的单位） / 其他排污单位 / 三级标准 | 400 | mg/L | 2021-09-16 | 3000 | 140 | 否
8803432087463 | 2021年3季度余杭区污染源数据 | 浙江铁流离合器股份有限公司博陆厂区 | 废水 | 纳管口 | 总铜 | 污水综合排放标准 | GB8978-1996 | （表4）第二类污染物最高允许排放浓度（1998年1月1日后建的单位） / 一切排污单位 / 三级标准 | 2.0 | mg/L | 2021-09-16 | <0.01 | <0.01 | 否
8803432087695 | 2021年3季度余杭区污染源数据 | 浙江铁流离合器股份有限公司博陆厂区 | 废水 | 纳管口 | 总锌 | 污水综合排放标准 | GB8978-1996 | （表4）第二类污染物最高允许排放浓度（1998年1月1日后建的单位） / 一切排污单位 / 三级标准 | 5.0 | mg/L | 2021-09-16 | 6.26 | 0.26 | 否
8806679413590 | 2021年3季度建德市污水处理厂监督性监测数据 | 五马洲电镀废水集中处理站 | 废水 | 标排口 | pH值 | 电镀水污染物排放标准 | DB33/ 2260—2020 | 表1 水污染物排放要求 / 废水总排放口 / 直接排放 / 其他地区 | 6-9 | 无量纲 | 2021-09-15 | 11.1 | 7.7 | 否
8806679413722 | 2021年3季度建德市污水处理厂监督性监测数据 | 五马洲电镀废水集中处理站 | 废水 | 标排口 | 氨氮 | 电镀水污染物排放标准 | DB33/ 2260—2020 | 表1 水污染物排放要求 / 废水总排放口 / 直接排放 / 其他地区 | 15 | mg/L | 2021-09-15 | 28.8 | 0.25 | 否
8806679413930 | 2021年3季度建德市污水处理厂监督性监测数据 | 五马洲电镀废水集中处理站 | 废水 | 标排口 | 氟化物 | 电镀水污染物排放标准 | DB33/ 2260—2020 | 表1 水污染物排放要求 / 废水总排放口 / 直接排放 / 其他地区 | 10 | mg/L | 2021-09-15 | 11.2 | 1.42 | 否
8806679414178 | 2021年3季度建德市污水处理厂监督性监测数据 | 五马洲电镀废水集中处理站 | 废水 | 标排口 | 化学需氧量 | 电镀水污染物排放标准 | DB33/ 2260—2020 | 表1 水污染物排放要求 / 废水总排放口 / 直接排放 / 其他地区 | 80 | mg/L | 2021-09-15 | 136 | 21 | 否
8806679414362 | 2021年3季度建德市污水处理厂监督性监测数据 | 五马洲电镀废水集中处理站 | 废水 | 标排口 | 六价铬 | 电镀水污染物排放标准 | DB33/ 2260—2020 | 表1 水污染物排放要求 / 车间或生产设施废水排放口和废水总排放口 / 直接排放 / 其他地区 | 0.1 | mg/L | 2021-09-15 | 0.050 | <0.004 | 否
8806679414516 | 2021年3季度建德市污水处理厂监督性监测数据 | 五马洲电镀废水集中处理站 | 废水 | 标排口 | 石油类 | 电镀水污染物排放标准 | DB33/ 2260—2020 | 表1 水污染物排放要求 / 废水总排放口 / 直接排放 / 其他地区 | 2.0 | mg/L | 2021-09-15 | 1.68 | <0.06 | 否
8806679414719 | 2021年3季度建德市污水处理厂监督性监测数据 | 五马洲电镀废水集中处理站 | 废水 | 标排口 | 悬浮物 | 电镀水污染物排放标准 | DB33/ 2260—2020 | 表1 水污染物排放要求 / 废水总排放口 / 直接排放 / 其他地区 | 30 | mg/L | 2021-09-15 | 34 | 6 | 否
8806679414939 | 2021年3季度建德市污水处理厂监督性监测数据 | 五马洲电镀废水集中处理站 | 废水 | 标排口 | 总氮 | 电镀水污染物排放标准 | DB33/ 2260—2020 | 表1 水污染物排放要求 / 废水总排放口 / 直接排放 / 其他地区 | 20 | mg/L | 2021-09-15 | 52 | 9.98 | 否
8806679415147 | 2021年3季度建德市污水处理厂监督性监测数据 | 五马洲电镀废水集中处理站 | 废水 | 标排口 | 总镉 | 电镀水污染物排放标准 | DB33/ 2260—2020 | 表1 水污染物排放要求 / 车间或生产设施废水排放口和废水总排放口 / 直接排放 / 其他地区 | 0.04 | mg/L | 2021-09-15 | <0.005 | <0.005 | 否
8806679415316 | 2021年3季度建德市污水处理厂监督性监测数据 | 五马洲电镀废水集中处理站 | 废水 | 标排口 | 总铬 | 电镀水污染物排放标准 | DB33/ 2260—2020 | 表1 水污染物排放要求 / 车间或生产设施废水排放口和废水总排放口 / 直接排放 / 其他地区 | 0.5 | mg/L | 2021-09-15 | 0.10 | 0.05 | 否
8806679415569 | 2021年3季度建德市污水处理厂监督性监测数据 | 五马洲电镀废水集中处理站 | 废水 | 标排口 | 总汞 | 电镀水污染物排放标准 | DB33/ 2260—2020 | 表1 水污染物排放要求 / 车间或生产设施废水排放口和废水总排放口 / 直接排放 / 其他地区 | 0.005 | mg/L | 2021-09-15 | <0.00004 | <0.00004 | 否
8806679415734 | 2021年3季度建德市污水处理厂监督性监测数据 | 五马洲电镀废水集中处理站 | 废水 | 标排口 | 总磷 | 电镀水污染物排放标准 | DB33/ 2260—2020 | 表1 水污染物排放要求 / 废水总排放口 / 直接排放 / 其他地区 | 0.5 | mg/L | 2021-09-15 | 0.86 | 0.07 | 否
8806679415952 | 2021年3季度建德市污水处理厂监督性监测数据 | 五马洲电镀废水集中处理站 | 废水 | 标排口 | 总铝 | 电镀水污染物排放标准 | DB33/ 2260—2020 | 表1 水污染物排放要求 / 废水总排放口 / 直接排放 / 其他地区 | 2.0 | mg/L | 2021-09-15 | 0.452 | 0.502 | 否
8806679416159 | 2021年3季度建德市污水处理厂监督性监测数据 | 五马洲电镀废水集中处理站 | 废水 | 标排口 | 总镍 | 电镀水污染物排放标准 | DB33/ 2260—2020 | 表1 水污染物排放要求 / 车间或生产设施废水排放口和废水总排放口 / 直接排放 / 其他地区 | 0.3 | mg/L | 2021-09-15 | 0.029 | <0.007 | 否
8806679416372 | 2021年3季度建德市污水处理厂监督性监测数据 | 五马洲电镀废水集中处理站 | 废水 | 标排口 | 总铅 | 电镀水污染物排放标准 | DB33/ 2260—2020 | 表1 水污染物排放要求 / 车间或生产设施废水排放口和废水总排放口 / 直接排放 / 其他地区 | 0.1 | mg/L | 2021-09-15 | <0.07 | <0.07 | 否
8806679416532 | 2021年3季度建德市污水处理厂监督性监测数据 | 五马洲电镀废水集中处理站 | 废水 | 标排口 | 总氰化物 | 电镀水污染物排放标准 | DB33/ 2260—2020 | 表1 水污染物排放要求 / 废水总排放口 / 直接排放 / 其他地区 | 0.2 | mg/L | 2021-09-15 | <0.004 | <0.004 | 否
8806679416751 | 2021年3季度建德市污水处理厂监督性监测数据 | 五马洲电镀废水集中处理站 | 废水 | 标排口 | 总铁 | 电镀水污染物排放标准 | DB33/ 2260—2020 | 表1 水污染物排放要求 / 废水总排放口 / 直接排放 / 其他地区 | 2.0 | mg/L | 2021-09-15 | 1.84 | 0.04 | 否
8806679416938 | 2021年3季度建德市污水处理厂监督性监测数据 | 五马洲电镀废水集中处理站 | 废水 | 标排口 | 总铜 | 电镀水污染物排放标准 | DB33/ 2260—2020 | 表1 水污染物排放要求 / 废水总排放口 / 直接排放 / 其他地区 | 0.3 | mg/L | 2021-09-15 | 0.97 | <0.006 | 否
8806679417170 | 2021年3季度建德市污水处理厂监督性监测数据 | 五马洲电镀废水集中处理站 | 废水 | 标排口 | 总锌 | 电镀水污染物排放标准 | DB33/ 2260—2020 | 表1 水污染物排放要求 / 废水总排放口 / 直接排放 / 其他地区 | 1.0 | mg/L | 2021-09-15 | 0.500 | <0.004 | 否
8806679417336 | 2021年3季度建德市污水处理厂监督性监测数据 | 五马洲电镀废水集中处理站 | 废水 | 标排口 | 总银 | 电镀水污染物排放标准 | DB33/ 2260—2020 | 表1 水污染物排放要求 / 车间或生产设施废水排放口和废水总排放口 / 直接排放 / 其他地区 | 0.1 | mg/L | 2021-09-15 | <0.02 | <0.02 | 否
8754522263428 | 2021年3季度临安区污染源监测数据 | 杭州大伟装饰材料有限公司 | 废水 | 排放口 | pH值 | 杭州临安排水有限公司排水协议-大伟装饰(无编号)[地标](DB330185NG-2021-011)[地标](DB330185-1-001)[地标] | DB330185LA2021-001 | 废水纳管要求 | 6-9 | 无量纲 | 2021-08-13 | 7.8 | 7.7 | 否
8754522263630 | 2021年3季度临安区污染源监测数据 | 杭州大伟装饰材料有限公司 | 废水 | 排放口 | 氨氮 | 杭州临安排水有限公司排水协议-大伟装饰(无编号)[地标](DB330185NG-2021-011)[地标](DB330185-1-001)[地标] | DB330185LA2021-001 | 废水纳管要求 | 20 | mg/L | 2021-08-13 | 1.38 | 1.32 | 否
8754522263843 | 2021年3季度临安区污染源监测数据 | 杭州大伟装饰材料有限公司 | 废水 | 排放口 | 化学需氧量 | 杭州临安排水有限公司排水协议-大伟装饰(无编号)[地标](DB330185NG-2021-011)[地标](DB330185-1-001)[地标] | DB330185LA2021-001 | 废水纳管要求 | 200 | mg/L | 2021-08-13 | 544 | 89 | 否
8754522264009 | 2021年3季度临安区污染源监测数据 | 杭州大伟装饰材料有限公司 | 废水 | 排放口 | 悬浮物 | 杭州临安排水有限公司排水协议-大伟装饰(无编号)[地标](DB330185NG-2021-011)[地标](DB330185-1-001)[地标] | DB330185LA2021-001 | 废水纳管要求 | 200 | mg/L | 2021-08-13 | 62 | 9 | 否
8754522264251 | 2021年3季度临安区污染源监测数据 | 杭州大伟装饰材料有限公司 | 废水 | 排放口 | 总磷 | 杭州临安排水有限公司排水协议-大伟装饰(无编号)[地标](DB330185NG-2021-011)[地标](DB330185-1-001)[地标] | DB330185LA2021-001 | 废水纳管要求 | 3.0 | mg/L | 2021-08-13 | 0.12 | 0.03 | 否
8784624349370 | 2021年3季度临安区污染源监测数据 | 杭州临安镜胡纸业有限公司 | 废水 | 排放口 | pH值 | 制浆造纸工业水污染物排放标准 | GB3544-2008 | （表3）水污染物特别排放限值 / 企业自产废纸浆量占企业制浆总用量的比重大于80% / 企业废水总排放口 / 造纸企业 | 6-9 | 无量纲 | 2021-08-26 | 8.9 | 7.1 | 否
8784624349570 | 2021年3季度临安区污染源监测数据 | 杭州临安镜胡纸业有限公司 | 废水 | 排放口 | 氨氮（NH3-N） | 制浆造纸工业水污染物排放标准 | GB3544-2008 | （表3）水污染物特别排放限值 / 企业自产废纸浆量占企业制浆总用量的比重大于80% / 企业废水总排放口 / 造纸企业 | 5 | mg/L | 2021-08-26 | 1.24 | 0.406 | 否
8784624349773 | 2021年3季度临安区污染源监测数据 | 杭州临安镜胡纸业有限公司 | 废水 | 排放口 | 化学需氧量 | 制浆造纸工业水污染物排放标准 | GB3544-2008 | （表3）水污染物特别排放限值 / 企业自产废纸浆量占企业制浆总用量的比重大于80% / 企业废水总排放口 / 造纸企业 | 50 | mg/L | 2021-08-26 | 829 | 28 | 否
8784624349976 | 2021年3季度临安区污染源监测数据 | 杭州临安镜胡纸业有限公司 | 废水 | 排放口 | 色度 | 制浆造纸工业水污染物排放标准 | GB3544-2008 | （表3）水污染物特别排放限值 / 企业自产废纸浆量占企业制浆总用量的比重不大于80% / 企业废水总排放口 / 造纸企业 | 50 | 倍 | 2021-08-26 | 128 | 14 | 否
8784624350181 | 2021年3季度临安区污染源监测数据 | 杭州临安镜胡纸业有限公司 | 废水 | 排放口 | 五日生化需氧量 | 制浆造纸工业水污染物排放标准 | GB3544-2008 | （表3）水污染物特别排放限值 / 企业自产废纸浆量占企业制浆总用量的比重不大于80% / 企业废水总排放口 / 造纸企业 | 10 | mg/L | 2021-08-26 | 248 | 8.3 | 否
8784624350395 | 2021年3季度临安区污染源监测数据 | 杭州临安镜胡纸业有限公司 | 废水 | 排放口 | 悬浮物 | 制浆造纸工业水污染物排放标准 | GB3544-2008 | （表3）水污染物特别排放限值 / 企业自产废纸浆量占企业制浆总用量的比重大于80% / 企业废水总排放口 / 造纸企业 | 10 | mg/L | 2021-08-26 | 57 | 8 | 否
8784624350568 | 2021年3季度临安区污染源监测数据 | 杭州临安镜胡纸业有限公司 | 废水 | 排放口 | 总氮（以N计） | 制浆造纸工业水污染物排放标准 | GB3544-2008 | （表3）水污染物特别排放限值 / 企业自产废纸浆量占企业制浆总用量的比重不大于80% / 企业废水总排放口 / 造纸企业 | 10 | mg/L | 2021-08-26 | 2.26 | 0.96 | 否
8784624350737 | 2021年3季度临安区污染源监测数据 | 杭州临安镜胡纸业有限公司 | 废水 | 排放口 | 总磷（以P计） | 制浆造纸工业水污染物排放标准 | GB3544-2008 | （表3）水污染物特别排放限值 / 企业自产废纸浆量占企业制浆总用量的比重大于80% / 企业废水总排放口 / 造纸企业 | 0.5 | mg/L | 2021-08-26 | 0.57 | 0.05 | 否
8773459936915 | 2021年3季度临安区污染源监测数据 | 杭州临安牌联纸业有限公司 | 废水 | 排放口 | pH值 | 制浆造纸工业水污染物排放标准 | GB3544-2008 | （表3）水污染物特别排放限值 / 企业自产废纸浆量占企业制浆总用量的比重大于80% / 企业废水总排放口 / 造纸企业 | 6-9 | 无量纲 | 2021-08-20 | 7.6 | 7.3 | 否
8773459937117 | 2021年3季度临安区污染源监测数据 | 杭州临安牌联纸业有限公司 | 废水 | 排放口 | 氨氮（NH3-N） | 制浆造纸工业水污染物排放标准 | GB3544-2008 | （表3）水污染物特别排放限值 / 企业自产废纸浆量占企业制浆总用量的比重大于80% / 企业废水总排放口 / 造纸企业 | 5 | mg/L | 2021-08-20 | 1.81 | 0.114 | 否
8773459937308 | 2021年3季度临安区污染源监测数据 | 杭州临安牌联纸业有限公司 | 废水 | 排放口 | 化学需氧量 | 制浆造纸工业水污染物排放标准 | GB3544-2008 | （表3）水污染物特别排放限值 / 企业自产废纸浆量占企业制浆总用量的比重大于80% / 企业废水总排放口 / 造纸企业 | 50 | mg/L | 2021-08-20 | 1380 | 26 | 否
8773459937532 | 2021年3季度临安区污染源监测数据 | 杭州临安牌联纸业有限公司 | 废水 | 排放口 | 色度 | 制浆造纸工业水污染物排放标准 | GB3544-2008 | （表3）水污染物特别排放限值 / 企业自产废纸浆量占企业制浆总用量的比重不大于80% / 企业废水总排放口 / 造纸企业 | 50 | 倍 | 2021-08-20 | 32 | 4 | 否
8773459937748 | 2021年3季度临安区污染源监测数据 | 杭州临安牌联纸业有限公司 | 废水 | 排放口 | 五日生化需氧量 | 制浆造纸工业水污染物排放标准 | GB3544-2008 | （表3）水污染物特别排放限值 / 企业自产废纸浆量占企业制浆总用量的比重不大于80% / 企业废水总排放口 / 造纸企业 | 10 | mg/L | 2021-08-20 | 411 | 7.77 | 否
8773459937941 | 2021年3季度临安区污染源监测数据 | 杭州临安牌联纸业有限公司 | 废水 | 排放口 | 悬浮物 | 制浆造纸工业水污染物排放标准 | GB3544-2008 | （表3）水污染物特别排放限值 / 企业自产废纸浆量占企业制浆总用量的比重大于80% / 企业废水总排放口 / 造纸企业 | 10 | mg/L | 2021-08-20 | 97 | 7 | 否
8773459938188 | 2021年3季度临安区污染源监测数据 | 杭州临安牌联纸业有限公司 | 废水 | 排放口 | 总氮（以N计） | 制浆造纸工业水污染物排放标准 | GB3544-2008 | （表3）水污染物特别排放限值 / 企业自产废纸浆量占企业制浆总用量的比重不大于80% / 企业废水总排放口 / 造纸企业 | 10 | mg/L | 2021-08-20 | 2.16 | 0.9 | 否
8773460938322 | 2021年3季度临安区污染源监测数据 | 杭州临安牌联纸业有限公司 | 废水 | 排放口 | 总磷（以P计） | 制浆造纸工业水污染物排放标准 | GB3544-2008 | （表3）水污染物特别排放限值 / 企业自产废纸浆量占企业制浆总用量的比重大于80% / 企业废水总排放口 / 造纸企业 | 0.5 | mg/L | 2021-08-20 | 0.74 | 0.02 | 否
8783284288413 | 2021年3季度临安区污染源监测数据 | 杭州制氧机集团股份有限公司 | 废水 | 排放口 | pH值 | 杭州青山湖科技城排水有限公司排水协议-制氧机集团 | DB330185QS2021-007 | 废水纳管要求 | 6-9 | 无量纲 | 2021-08-27 | 4.2 | 6.7 | 否
8783284288698 | 2021年3季度临安区污染源监测数据 | 杭州制氧机集团股份有限公司 | 废水 | 排放口 | 氨氮 | 杭州青山湖科技城排水有限公司排水协议-制氧机集团 | DB330185QS2021-007 | 废水纳管要求 | 45 | mg/L | 2021-08-27 | 2.17 | 0.779 | 否
8783284288898 | 2021年3季度临安区污染源监测数据 | 杭州制氧机集团股份有限公司 | 废水 | 排放口 | 动植物油 | 污水综合排放标准 | GB8978-1996 | （表4）第二类污染物最高允许排放浓度（1998年1月1日后建的单位） / 一切排污单位 / 三级标准 | 100 | mg/L | 2021-08-27 | 0.72 | <0.06 | 否
8783284289054 | 2021年3季度临安区污染源监测数据 | 杭州制氧机集团股份有限公司 | 废水 | 排放口 | 化学需氧量 | 杭州青山湖科技城排水有限公司排水协议-制氧机集团 | DB330185QS2021-007 | 废水纳管要求 | 500 | mg/L | 2021-08-27 | 54 | 34 | 否
8783284289281 | 2021年3季度临安区污染源监测数据 | 杭州制氧机集团股份有限公司 | 废水 | 排放口 | 石油类 | 污水综合排放标准 | GB8978-1996 | （表4）第二类污染物最高允许排放浓度（1998年1月1日后建的单位） / 一切排污单位 / 三级标准 | 20 | mg/L | 2021-08-27 | 0.10 | <0.06 | 否
8783284289432 | 2021年3季度临安区污染源监测数据 | 杭州制氧机集团股份有限公司 | 废水 | 排放口 | 五日生化需氧量 | 杭州青山湖科技城排水有限公司排水协议-制氧机集团 | DB330185QS2021-007 | 废水纳管要求 | 350 | mg/L | 2021-08-27 | 16.3 | 7.17 | 否
8783284289612 | 2021年3季度临安区污染源监测数据 | 杭州制氧机集团股份有限公司 | 废水 | 排放口 | 悬浮物 | 杭州青山湖科技城排水有限公司排水协议-制氧机集团 | DB330185QS2021-007 | 废水纳管要求 | 400 | mg/L | 2021-08-27 | 21 | 18 | 否
8783284289857 | 2021年3季度临安区污染源监测数据 | 杭州制氧机集团股份有限公司 | 废水 | 排放口 | 总氮 | 杭州青山湖科技城排水有限公司排水协议-制氧机集团 | DB330185QS2021-007 | 废水纳管要求 | 70 | mg/L | 2021-08-27 | 13.3 | 5.47 | 否
8783284290010 | 2021年3季度临安区污染源监测数据 | 杭州制氧机集团股份有限公司 | 废水 | 排放口 | 总磷 | 杭州青山湖科技城排水有限公司排水协议-制氧机集团 | DB330185QS2021-007 | 废水纳管要求 | 5 | mg/L | 2021-08-27 | 5.85 | 1.09 | 否
8783590314198 | 2021年3季度建德市污水处理厂监督性监测数据(三次监测) | 杭州建德污水处理有限公司 | 废水 | 出口 | pH值 | 城镇污水处理厂污染物排放标准[国标] | GB18918-2002 | （表1）基本控制项目最高允许排放浓度（日均值） / 一级标准（水温＞12℃或≤12℃） / A标准 / 通用 | 6-9 | 无量纲 | 2021-09-06 | 6.8 | 6.9 | 否
8783590314313 | 2021年3季度建德市污水处理厂监督性监测数据(三次监测) | 杭州建德污水处理有限公司 | 废水 | 出口 | 氨氮（NH3-N） | 城镇污水处理厂污染物排放标准[国标] | GB18918-2002 | （表1）基本控制项目最高允许排放浓度（日均值） / 一级标准（水温＞12℃或≤12℃） / A标准 / 通用 | 5 | mg/L | 2021-09-06 | 2.70 | 0.13 | 否
8783590314552 | 2021年3季度建德市污水处理厂监督性监测数据(三次监测) | 杭州建德污水处理有限公司 | 废水 | 出口 | 动植物油 | 城镇污水处理厂污染物排放标准[国标] | GB18918-2002 | （表1）基本控制项目最高允许排放浓度（日均值） / 一级标准（水温＞12℃或≤12℃） / A标准 / 通用 | 1 | mg/L | 2021-09-06 | <0.06 | <0.06 | 否
8783590314746 | 2021年3季度建德市污水处理厂监督性监测数据(三次监测) | 杭州建德污水处理有限公司 | 废水 | 出口 | 粪大肠菌群数 | 城镇污水处理厂污染物排放标准[国标] | GB18918-2002 | （表1）基本控制项目最高允许排放浓度（日均值） / 一级标准（水温＞12℃或≤12℃） / A标准 / 通用 | 1000 | 个/L | 2021-09-06 | 24000 | <20 | 否
8783590314975 | 2021年3季度建德市污水处理厂监督性监测数据(三次监测) | 杭州建德污水处理有限公司 | 废水 | 出口 | 化学需氧量 | 城镇污水处理厂污染物排放标准[国标] | GB18918-2002 | （表1）基本控制项目最高允许排放浓度（日均值） / 一级标准（水温＞12℃或≤12℃） / A标准 / 通用 | 50 | mg/L | 2021-09-06 | 22 | <4 | 否
8783590315143 | 2021年3季度建德市污水处理厂监督性监测数据(三次监测) | 杭州建德污水处理有限公司 | 废水 | 出口 | 六价铬 | 城镇污水处理厂污染物排放标准[国标] | GB18918-2002 | （表2）部分一类污染物最高允许排放浓度（日均值） | 0.05 | mg/L | 2021-09-06 | 0.012 | <0.004 | 否
8783590315362 | 2021年3季度建德市污水处理厂监督性监测数据(三次监测) | 杭州建德污水处理有限公司 | 废水 | 出口 | 色度 | 城镇污水处理厂污染物排放标准[国标] | GB18918-2002 | （表1）基本控制项目最高允许排放浓度（日均值） / 一级标准（水温＞12℃或≤12℃） / A标准 / 通用 | 30 | 倍 | 2021-09-06 | 64 | 4 | 否
8783590315598 | 2021年3季度建德市污水处理厂监督性监测数据(三次监测) | 杭州建德污水处理有限公司 | 废水 | 出口 | 石油类 | 城镇污水处理厂污染物排放标准[国标] | GB18918-2002 | （表1）基本控制项目最高允许排放浓度（日均值） / 一级标准（水温＞12℃或≤12℃） / A标准 / 通用 | 1 | mg/L | 2021-09-06 | 0.20 | <0.06 | 否
8783590315767 | 2021年3季度建德市污水处理厂监督性监测数据(三次监测) | 杭州建德污水处理有限公司 | 废水 | 出口 | 五日生化需氧量 | 城镇污水处理厂污染物排放标准[国标] | GB18918-2002 | （表1）基本控制项目最高允许排放浓度（日均值） / 一级标准（水温＞12℃或≤12℃） / A标准 / 通用 | 10 | mg/L | 2021-09-06 | 6.4 | 0.8 | 否
8783590315982 | 2021年3季度建德市污水处理厂监督性监测数据(三次监测) | 杭州建德污水处理有限公司 | 废水 | 出口 | 悬浮物 | 城镇污水处理厂污染物排放标准[国标] | GB18918-2002 | （表1）基本控制项目最高允许排放浓度（日均值） / 一级标准（水温＞12℃或≤12℃） / A标准 / 通用 | 10 | mg/L | 2021-09-06 | 32 | 6 | 否
8783590316168 | 2021年3季度建德市污水处理厂监督性监测数据(三次监测) | 杭州建德污水处理有限公司 | 废水 | 出口 | 阴离子表面活性剂（LAS） | 城镇污水处理厂污染物排放标准[国标] | GB18918-2002 | （表1）基本控制项目最高允许排放浓度（日均值） / 一级标准（水温＞12℃或≤12℃） / A标准 / 通用 | 0.5 | mg/L | 2021-09-06 | 0.62 | <0.05 | 否
8783590316330 | 2021年3季度建德市污水处理厂监督性监测数据(三次监测) | 杭州建德污水处理有限公司 | 废水 | 出口 | 总氮（以N计） | 城镇污水处理厂污染物排放标准[国标] | GB18918-2002 | （表1）基本控制项目最高允许排放浓度（日均值） / 一级标准（水温＞12℃或≤12℃） / A标准 / 通用 | 15 | mg/L | 2021-09-06 | 10.8 | 5.49 | 否
8783590316573 | 2021年3季度建德市污水处理厂监督性监测数据(三次监测) | 杭州建德污水处理有限公司 | 废水 | 出口 | 总镉 | 城镇污水处理厂污染物排放标准[国标] | GB18918-2002 | （表2）部分一类污染物最高允许排放浓度（日均值） | 0.01 | mg/L | 2021-09-06 | <0.0001 | <0.0001 | 否
8783590316755 | 2021年3季度建德市污水处理厂监督性监测数据(三次监测) | 杭州建德污水处理有限公司 | 废水 | 出口 | 总铬 | 城镇污水处理厂污染物排放标准[国标] | GB18918-2002 | （表2）部分一类污染物最高允许排放浓度（日均值） | 0.1 | mg/L | 2021-09-06 | <0.03 | <0.03 | 否
8783590316946 | 2021年3季度建德市污水处理厂监督性监测数据(三次监测) | 杭州建德污水处理有限公司 | 废水 | 出口 | 总汞 | 城镇污水处理厂污染物排放标准[国标] | GB18918-2002 | （表2）部分一类污染物最高允许排放浓度（日均值） | 0.001 | mg/L | 2021-09-06 | <0.00004 | <0.00004 | 否
8783590317109 | 2021年3季度建德市污水处理厂监督性监测数据(三次监测) | 杭州建德污水处理有限公司 | 废水 | 出口 | 总磷（以P计） | 城镇污水处理厂污染物排放标准[国标] | GB18918-2002 | （表1）基本控制项目最高允许排放浓度（日均值） / 一级标准（水温＞12℃或≤12℃） / A标准 / 2006年1月1日后建设 | 0.5 | mg/L | 2021-09-06 | 1.12 | 0.11 | 否
8783590317381 | 2021年3季度建德市污水处理厂监督性监测数据(三次监测) | 杭州建德污水处理有限公司 | 废水 | 出口 | 总铅 | 城镇污水处理厂污染物排放标准[国标] | GB18918-2002 | （表2）部分一类污染物最高允许排放浓度（日均值） | 0.1 | mg/L | 2021-09-06 | <0.002 | <0.002 | 否
8783590317500 | 2021年3季度建德市污水处理厂监督性监测数据(三次监测) | 杭州建德污水处理有限公司 | 废水 | 出口 | 总砷 | 城镇污水处理厂污染物排放标准[国标] | GB18918-2002 | （表2）部分一类污染物最高允许排放浓度（日均值） | 0.1 | mg/L | 2021-09-06 | 0.0006 | 0.0006 | 否
8786038416041 | 2021年第3季度杭州市萧山区污染源监测数据 | 杭州鼎铭尚实业有限公司 | 废水 | 含铬车间排放口 | 六价铬 | 电镀水污染物排放标准 | DB33/ 2260—2020 | 表1 水污染物排放要求 / 车间或生产设施废水排放口和废水总排放口 / 间接排放 / 其他地区 | 0.1 | mg/L | 2021-08-30 |  | <0.004 | 否
8786038416265 | 2021年第3季度杭州市萧山区污染源监测数据 | 杭州鼎铭尚实业有限公司 | 废水 | 含铬车间排放口 | 总铬 | 电镀水污染物排放标准 | DB33/ 2260—2020 | 表1 水污染物排放要求 / 车间或生产设施废水排放口和废水总排放口 / 间接排放 / 其他地区 | 0.5 | mg/L | 2021-08-30 |  | <0.004 | 否
8786038416418 | 2021年第3季度杭州市萧山区污染源监测数据 | 杭州鼎铭尚实业有限公司 | 废水 | 排放口 | pH值 | 污水综合排放标准 | GB8978-1996 | （表4）第二类污染物最高允许排放浓度（1998年1月1日后建的单位） / 一切排污单位 / 三级标准 | 6-9 | 无量纲 | 2021-08-30 |  | 7.6 | 否
8786038416636 | 2021年第3季度杭州市萧山区污染源监测数据 | 杭州鼎铭尚实业有限公司 | 废水 | 排放口 | 氨氮（NH3-N） | 工业企业氮、磷污染物间接排放限值 | DB33/887-2013 | 表1 工业企业水污染物间接排放限值（氨氮） / 其他企业 | 35 | mg/L | 2021-08-30 |  | 0.198 | 否
8786038416828 | 2021年第3季度杭州市萧山区污染源监测数据 | 杭州鼎铭尚实业有限公司 | 废水 | 排放口 | 化学需氧量 | 污水综合排放标准 | GB8978-1996 | （表4）第二类污染物最高允许排放浓度（1998年1月1日后建的单位） / 其他排污单位 / 三级标准 | 500 | mg/L | 2021-08-30 |  | 9 | 否
8786038417030 | 2021年第3季度杭州市萧山区污染源监测数据 | 杭州鼎铭尚实业有限公司 | 废水 | 排放口 | 六价铬 | 电镀水污染物排放标准 | DB33/ 2260—2020 | 表1 水污染物排放要求 / 车间或生产设施废水排放口和废水总排放口 / 间接排放 / 其他地区 | 0.1 | mg/L | 2021-08-30 |  | <0.004 | 否
8786038417215 | 2021年第3季度杭州市萧山区污染源监测数据 | 杭州鼎铭尚实业有限公司 | 废水 | 排放口 | 石油类 | 污水综合排放标准 | GB8978-1996 | （表4）第二类污染物最高允许排放浓度（1998年1月1日后建的单位） / 一切排污单位 / 三级标准 | 20 | mg/L | 2021-08-30 |  | <0.06 | 否
8786038417453 | 2021年第3季度杭州市萧山区污染源监测数据 | 杭州鼎铭尚实业有限公司 | 废水 | 排放口 | 悬浮物 | 污水综合排放标准 | GB8978-1996 | （表4）第二类污染物最高允许排放浓度（1998年1月1日后建的单位） / 其他排污单位 / 三级标准 | 400 | mg/L | 2021-08-30 |  | <4 | 否
8786038417635 | 2021年第3季度杭州市萧山区污染源监测数据 | 杭州鼎铭尚实业有限公司 | 废水 | 排放口 | 总氮（以N计） | 污水排入城镇下水道水质标准 | GB/T31962-2015 | 污水排入城镇下水道水质控制项目限值 / B级 | 70 | mg/L | 2021-08-30 |  | 1.04 | 否
8786038417818 | 2021年第3季度杭州市萧山区污染源监测数据 | 杭州鼎铭尚实业有限公司 | 废水 | 排放口 | 总铬 | 电镀水污染物排放标准 | DB33/ 2260—2020 | 表1 水污染物排放要求 / 车间或生产设施废水排放口和废水总排放口 / 间接排放 / 其他地区 | 0.5 | mg/L | 2021-08-30 |  | <0.004 | 否
8786038418083 | 2021年第3季度杭州市萧山区污染源监测数据 | 杭州鼎铭尚实业有限公司 | 废水 | 排放口 | 总磷（以P计） | 工业企业氮、磷污染物间接排放限值 | DB33/887-2013 | 表1 工业企业水污染物间接排放限值（总磷） / 其他企业 | 8 | mg/L | 2021-08-30 |  | 0.02 | 否
8786038418251 | 2021年第3季度杭州市萧山区污染源监测数据 | 杭州鼎铭尚实业有限公司 | 废水 | 排放口 | 总镍 | 电镀水污染物排放标准 | DB33/ 2260—2020 | 表1 水污染物排放要求 / 车间或生产设施废水排放口和废水总排放口 / 间接排放 / 其他地区 | 0.3 | mg/L | 2021-08-30 |  | <0.01 | 否
8786038418465 | 2021年第3季度杭州市萧山区污染源监测数据 | 杭州鼎铭尚实业有限公司 | 废水 | 排放口 | 总铜 | 电镀水污染物排放标准 | DB33/ 2260—2020 | 表1 水污染物排放要求 / 废水总排放口 / 间接排放 / 其他地区 | 1.5 | mg/L | 2021-08-30 |  | <0.05 | 否
8786038418656 | 2021年第3季度杭州市萧山区污染源监测数据 | 杭州鼎铭尚实业有限公司 | 废水 | 排放口 | 总锌 | 电镀水污染物排放标准 | DB33/ 2260—2020 | 表1 水污染物排放要求 / 废水总排放口 / 间接排放 / 其他地区 | 4.0 | mg/L | 2021-08-30 |  | <0.05 | 否
8786032411723 | 2021年第3季度杭州市萧山区污染源监测数据 | 杭州七叶实业有限公司 | 废水 | 总排口 | pH值 | 制革及毛皮加工工业水污染物排放标准 | GB30486-2013 | （表2）新建企业水污染物排放浓度限值及单位产品基准排水量 / 企业废水总排放口 / 间接排放限值 | 6-9 | 无量纲 | 2021-08-30 |  | 7.6 | 否
8786032411928 | 2021年第3季度杭州市萧山区污染源监测数据 | 杭州七叶实业有限公司 | 废水 | 总排口 | 氨氮（NH3-N） | 制革及毛皮加工工业水污染物排放标准 | GB30486-2013 | （表2）新建企业水污染物排放浓度限值及单位产品基准排水量 / 企业废水总排放口 / 间接排放限值 | 70 | mg/L | 2021-08-30 |  | 0.398 | 否
8786032412131 | 2021年第3季度杭州市萧山区污染源监测数据 | 杭州七叶实业有限公司 | 废水 | 总排口 | 动植物油 | 制革及毛皮加工工业水污染物排放标准 | GB30486-2013 | （表2）新建企业水污染物排放浓度限值及单位产品基准排水量 / 企业废水总排放口 / 间接排放限值 | 30 | mg/L | 2021-08-30 |  | 0.06 | 否
8786032412310 | 2021年第3季度杭州市萧山区污染源监测数据 | 杭州七叶实业有限公司 | 废水 | 总排口 | 化学需氧量 | 制革及毛皮加工工业水污染物排放标准 | GB30486-2013 | （表2）新建企业水污染物排放浓度限值及单位产品基准排水量 / 企业废水总排放口 / 间接排放限值 | 300 | mg/L | 2021-08-30 |  | 149 | 否
8786032412591 | 2021年第3季度杭州市萧山区污染源监测数据 | 杭州七叶实业有限公司 | 废水 | 总排口 | 硫化物 | 制革及毛皮加工工业水污染物排放标准 | GB30486-2013 | （表2）新建企业水污染物排放浓度限值及单位产品基准排水量 / 企业废水总排放口 / 间接排放限值 | 1.0 | mg/L | 2021-08-30 |  | 0.080 | 否
8786032412744 | 2021年第3季度杭州市萧山区污染源监测数据 | 杭州七叶实业有限公司 | 废水 | 总排口 | 六价铬 | 制革及毛皮加工工业水污染物排放标准 | GB30486-2013 | （表2）新建企业水污染物排放浓度限值及单位产品基准排水量 / 车间生产设施废水排放口 | 0.1 | mg/L | 2021-08-30 |  | <0.004 | 否
8786032412917 | 2021年第3季度杭州市萧山区污染源监测数据 | 杭州七叶实业有限公司 | 废水 | 总排口 | 氯离子 | 制革及毛皮加工工业水污染物排放标准 | GB30486-2013 | （表2）新建企业水污染物排放浓度限值及单位产品基准排水量 / 企业废水总排放口 / 间接排放限值 | 4000 | mg/L | 2021-08-30 |  | 452 | 否
8786032413141 | 2021年第3季度杭州市萧山区污染源监测数据 | 杭州七叶实业有限公司 | 废水 | 总排口 | 色度 | 制革及毛皮加工工业水污染物排放标准 | GB30486-2013 | （表2）新建企业水污染物排放浓度限值及单位产品基准排水量 / 企业废水总排放口 / 间接排放限值 | 100 | mg/L | 2021-08-30 |  | 32 | 否
8786032413386 | 2021年第3季度杭州市萧山区污染源监测数据 | 杭州七叶实业有限公司 | 废水 | 总排口 | 五日生化需氧量 | 制革及毛皮加工工业水污染物排放标准 | GB30486-2013 | （表2）新建企业水污染物排放浓度限值及单位产品基准排水量 / 企业废水总排放口 / 间接排放限值 | 80 | mg/L | 2021-08-30 |  | 7.2 | 否
8786032413569 | 2021年第3季度杭州市萧山区污染源监测数据 | 杭州七叶实业有限公司 | 废水 | 总排口 | 悬浮物 | 制革及毛皮加工工业水污染物排放标准 | GB30486-2013 | （表2）新建企业水污染物排放浓度限值及单位产品基准排水量 / 企业废水总排放口 / 间接排放限值 | 120 | mg/L | 2021-08-30 |  | 12 | 否
8786032413772 | 2021年第3季度杭州市萧山区污染源监测数据 | 杭州七叶实业有限公司 | 废水 | 总排口 | 总氮（以N计） | 制革及毛皮加工工业水污染物排放标准 | GB30486-2013 | （表2）新建企业水污染物排放浓度限值及单位产品基准排水量 / 企业废水总排放口 / 间接排放限值 | 140 | mg/L | 2021-08-30 |  | 21.0 | 否
8786032413977 | 2021年第3季度杭州市萧山区污染源监测数据 | 杭州七叶实业有限公司 | 废水 | 总排口 | 总铬 | 制革及毛皮加工工业水污染物排放标准 | GB30486-2013 | （表2）新建企业水污染物排放浓度限值及单位产品基准排水量 / 车间生产设施废水排放口 | 1.5 | mg/L | 2021-08-30 |  | 0.819 | 否
8786032414145 | 2021年第3季度杭州市萧山区污染源监测数据 | 杭州七叶实业有限公司 | 废水 | 总排口 | 总磷（以P计） | 制革及毛皮加工工业水污染物排放标准 | GB30486-2013 | （表2）新建企业水污染物排放浓度限值及单位产品基准排水量 / 企业废水总排放口 / 间接排放限值 | 4 | mg/L | 2021-08-30 |  | 0.08 | 否
8786035415601 | 2021年第3季度杭州市萧山区污染源监测数据 | 杭州七叶实业有限公司 | 废水 | 车间排放口 | 六价铬 | 制革及毛皮加工工业水污染物排放标准 | GB30486-2013 | （表2）新建企业水污染物排放浓度限值及单位产品基准排水量 / 车间生产设施废水排放口 | 0.1 | mg/L | 2021-08-30 |  | <0.004 | 否
8786035415812 | 2021年第3季度杭州市萧山区污染源监测数据 | 杭州七叶实业有限公司 | 废水 | 车间排放口 | 总铬 | 制革及毛皮加工工业水污染物排放标准 | GB30486-2013 | （表2）新建企业水污染物排放浓度限值及单位产品基准排水量 / 车间生产设施废水排放口 | 1.5 | mg/L | 2021-08-30 |  | 0.796 | 否
8786020410121 | 2021年第3季度杭州市萧山区污染源监测数据 | 杭州萧山临浦肉类加工有限公司 | 废水 | 排放口 | pH值 | 肉类加工工业水污染物排放标准 | GB13457-92 | （表3）1992年7月1日起立项的建设项目及其建成后投产的企业最高允许排放浓度标准值 / 畜类屠宰加工 / 排放浓度 / 三级 | 6-8.5 | 无量纲 | 2021-08-30 |  | 6.8 | 否
8786020410332 | 2021年第3季度杭州市萧山区污染源监测数据 | 杭州萧山临浦肉类加工有限公司 | 废水 | 排放口 | 氨氮（NH3-N） | 工业企业氮、磷污染物间接排放限值 | DB33/887-2013 | 表1 工业企业水污染物间接排放限值（氨氮） / 其他企业 | 35 | mg/L | 2021-08-30 |  | 0.282 | 否
8786020410542 | 2021年第3季度杭州市萧山区污染源监测数据 | 杭州萧山临浦肉类加工有限公司 | 废水 | 排放口 | 动植物油 | 肉类加工工业水污染物排放标准 | GB13457-92 | （表3）1992年7月1日起立项的建设项目及其建成后投产的企业最高允许排放浓度标准值 / 畜类屠宰加工 / 排放浓度 / 三级 | 60 | mg/L | 2021-08-30 |  | <0.06 | 否
8786020410740 | 2021年第3季度杭州市萧山区污染源监测数据 | 杭州萧山临浦肉类加工有限公司 | 废水 | 排放口 | 化学需氧量 | 肉类加工工业水污染物排放标准 | GB13457-92 | （表3）1992年7月1日起立项的建设项目及其建成后投产的企业最高允许排放浓度标准值 / 畜类屠宰加工 / 排放浓度 / 三级 | 500 | mg/L | 2021-08-30 |  | 19 | 否
8786020410963 | 2021年第3季度杭州市萧山区污染源监测数据 | 杭州萧山临浦肉类加工有限公司 | 废水 | 排放口 | 五日生化需氧量 | 肉类加工工业水污染物排放标准 | GB13457-92 | （表3）1992年7月1日起立项的建设项目及其建成后投产的企业最高允许排放浓度标准值 / 畜类屠宰加工 / 排放浓度 / 三级 | 300 | mg/L | 2021-08-30 |  | 8.6 | 否
8786020411171 | 2021年第3季度杭州市萧山区污染源监测数据 | 杭州萧山临浦肉类加工有限公司 | 废水 | 排放口 | 悬浮物 | 肉类加工工业水污染物排放标准 | GB13457-92 | （表3）1992年7月1日起立项的建设项目及其建成后投产的企业最高允许排放浓度标准值 / 畜类屠宰加工 / 排放浓度 / 三级 | 400 | mg/L | 2021-08-30 |  | 4 | 否
8786020411302 | 2021年第3季度杭州市萧山区污染源监测数据 | 杭州萧山临浦肉类加工有限公司 | 废水 | 排放口 | 总氮（以N计） | 污水排入城镇下水道水质标准 | GB/T31962-2015 | 污水排入城镇下水道水质控制项目限值 / B级 | 70 | mg/L | 2021-08-30 |  | 24.6 | 否
8786020411589 | 2021年第3季度杭州市萧山区污染源监测数据 | 杭州萧山临浦肉类加工有限公司 | 废水 | 排放口 | 总磷（以P计） | 工业企业氮、磷污染物间接排放限值 | DB33/887-2013 | 表1 工业企业水污染物间接排放限值（总磷） / 其他企业 | 8 | mg/L | 2021-08-30 |  | 3.18 | 否
8773230912231 | 2021年第3季度临安区污水处理厂监督性监测 | 临安市太阳污水处理有限公司 | 废水 | 废水标排口 | pH值 | 城镇污水处理厂污染物排放标准[国标] | GB18918-2002 | （表1）基本控制项目最高允许排放浓度（日均值） / 一级标准（水温＞12℃或≤12℃） / A标准 / 通用 | 6-9 | 无量纲 | 2021-08-19 | 7.8 | 7.2 | 否
8773230912423 | 2021年第3季度临安区污水处理厂监督性监测 | 临安市太阳污水处理有限公司 | 废水 | 废水标排口 | 氨氮（NH3-N） | 城镇污水处理厂污染物排放标准[国标] | GB18918-2002 | （表1）基本控制项目最高允许排放浓度（日均值） / 一级标准（水温＞12℃或≤12℃） / A标准 / 通用 | 5;8 | mg/L | 2021-08-19 | 19.2 | 0.400 | 否
8773230912644 | 2021年第3季度临安区污水处理厂监督性监测 | 临安市太阳污水处理有限公司 | 废水 | 废水标排口 | 动植物油 | 城镇污水处理厂污染物排放标准[国标] | GB18918-2002 | （表1）基本控制项目最高允许排放浓度（日均值） / 一级标准（水温＞12℃或≤12℃） / A标准 / 通用 | 1 | mg/L | 2021-08-19 | 1.42 | 0.25 | 否
8773230912920 | 2021年第3季度临安区污水处理厂监督性监测 | 临安市太阳污水处理有限公司 | 废水 | 废水标排口 | 粪大肠菌群数 | 城镇污水处理厂污染物排放标准[国标] | GB18918-2002 | （表1）基本控制项目最高允许排放浓度（日均值） / 一级标准（水温＞12℃或≤12℃） / A标准 / 通用 | 1000 | 个/L | 2021-08-19 | 117000 | 0.13 | 否
8773230913180 | 2021年第3季度临安区污水处理厂监督性监测 | 临安市太阳污水处理有限公司 | 废水 | 废水标排口 | 化学需氧量 | 城镇污水处理厂污染物排放标准[国标] | GB18918-2002 | （表1）基本控制项目最高允许排放浓度（日均值） / 一级标准（水温＞12℃或≤12℃） / A标准 / 通用 | 50 | mg/L | 2021-08-19 | 504 | 30 | 否
8773230913403 | 2021年第3季度临安区污水处理厂监督性监测 | 临安市太阳污水处理有限公司 | 废水 | 废水标排口 | 六价铬 | 城镇污水处理厂污染物排放标准[国标] | GB18918-2002 | （表1）基本控制项目最高允许排放浓度（日均值） / 一级标准（水温＞12℃或≤12℃） / A标准 / 通用 | 0.05 | mg/L | 2021-08-19 | <0.004 | <0.004 | 否
8773230913769 | 2021年第3季度临安区污水处理厂监督性监测 | 临安市太阳污水处理有限公司 | 废水 | 废水标排口 | 色度 | 城镇污水处理厂污染物排放标准[国标] | GB18918-2002 | （表1）基本控制项目最高允许排放浓度（日均值） / 一级标准（水温＞12℃或≤12℃） / A标准 / 通用 | 30 | 倍 | 2021-08-19 | 64 | 4 | 否
8773230913917 | 2021年第3季度临安区污水处理厂监督性监测 | 临安市太阳污水处理有限公司 | 废水 | 废水标排口 | 石油类 | 城镇污水处理厂污染物排放标准[国标] | GB18918-2002 | （表1）基本控制项目最高允许排放浓度（日均值） / 一级标准（水温＞12℃或≤12℃） / A标准 / 通用 | 1 | mg/L | 2021-08-19 | 17.6 | <0.06 | 否
8773230914218 | 2021年第3季度临安区污水处理厂监督性监测 | 临安市太阳污水处理有限公司 | 废水 | 废水标排口 | 烷基汞 | 城镇污水处理厂污染物排放标准[国标] | GB18918-2002 | （表1）基本控制项目最高允许排放浓度（日均值） / 一级标准（水温＞12℃或≤12℃） / A标准 / 通用 | 0 | mg/L | 2021-08-19 | <0.00001 | <0.00001 | 否
8773230914578 | 2021年第3季度临安区污水处理厂监督性监测 | 临安市太阳污水处理有限公司 | 废水 | 废水标排口 | 五日生化需氧量 | 城镇污水处理厂污染物排放标准[国标] | GB18918-2002 | （表1）基本控制项目最高允许排放浓度（日均值） / 一级标准（水温＞12℃或≤12℃） / A标准 / 通用 | 10 | mg/L | 2021-08-19 | 151 | 7.8 | 否
8773230915367 | 2021年第3季度临安区污水处理厂监督性监测 | 临安市太阳污水处理有限公司 | 废水 | 废水标排口 | 悬浮物 | 城镇污水处理厂污染物排放标准[国标] | GB18918-2002 | （表1）基本控制项目最高允许排放浓度（日均值） / 一级标准（水温＞12℃或≤12℃） / A标准 / 通用 | 10 | mg/L | 2021-08-19 | 78 | 8 | 否
8773230915781 | 2021年第3季度临安区污水处理厂监督性监测 | 临安市太阳污水处理有限公司 | 废水 | 废水标排口 | 阴离子表面活性剂 | 城镇污水处理厂污染物排放标准[国标] | GB18918-2002 | （表1）基本控制项目最高允许排放浓度（日均值） / 一级标准（水温＞12℃或≤12℃） / A标准 / 通用 | 0.5 | mg/L | 2021-08-19 | 2.52 | 0.08 | 否
8773230915916 | 2021年第3季度临安区污水处理厂监督性监测 | 临安市太阳污水处理有限公司 | 废水 | 废水标排口 | 总氮（以N计） | 城镇污水处理厂污染物排放标准[国标] | GB18918-2002 | （表1）基本控制项目最高允许排放浓度（日均值） / 一级标准（水温＞12℃或≤12℃） / A标准 / 通用 | 15 | mg/L | 2021-08-19 | 23.6 | 4.88 | 否
8773230916343 | 2021年第3季度临安区污水处理厂监督性监测 | 临安市太阳污水处理有限公司 | 废水 | 废水标排口 | 总镉 | 城镇污水处理厂污染物排放标准[国标] | GB18918-2002 | （表1）基本控制项目最高允许排放浓度（日均值） / 一级标准（水温＞12℃或≤12℃） / A标准 / 通用 | 0.01 | mg/L | 2021-08-19 | <0.005 | <0.005 | 否
8773230916536 | 2021年第3季度临安区污水处理厂监督性监测 | 临安市太阳污水处理有限公司 | 废水 | 废水标排口 | 总铬 | 城镇污水处理厂污染物排放标准[国标] | GB18918-2002 | （表1）基本控制项目最高允许排放浓度（日均值） / 一级标准（水温＞12℃或≤12℃） / A标准 / 通用 | 0.1 | mg/L | 2021-08-19 | <0.03 | <0.03 | 否
8773230916821 | 2021年第3季度临安区污水处理厂监督性监测 | 临安市太阳污水处理有限公司 | 废水 | 废水标排口 | 总汞 | 城镇污水处理厂污染物排放标准[国标] | GB18918-2002 | （表1）基本控制项目最高允许排放浓度（日均值） / 一级标准（水温＞12℃或≤12℃） / A标准 / 通用 | 0.001 | mg/L | 2021-08-19 | 0.000052 | <0.00004 | 否
8773230917185 | 2021年第3季度临安区污水处理厂监督性监测 | 临安市太阳污水处理有限公司 | 废水 | 废水标排口 | 总磷（以P计） | 城镇污水处理厂污染物排放标准[国标] | GB18918-2002 | （表1）基本控制项目最高允许排放浓度（日均值） / 一级标准（水温＞12℃或≤12℃） / A标准 / 2006年1月1日后建设 | 0.5 | mg/L | 2021-08-19 | 0.58 | 0.13 | 否
8773230917690 | 2021年第3季度临安区污水处理厂监督性监测 | 临安市太阳污水处理有限公司 | 废水 | 废水标排口 | 总铅 | 城镇污水处理厂污染物排放标准[国标] | GB18918-2002 | （表1）基本控制项目最高允许排放浓度（日均值） / 一级标准（水温＞12℃或≤12℃） / A标准 / 通用 | 0.1 | mg/L | 2021-08-19 | <0.07 | <0.07 | 否
8773230917974 | 2021年第3季度临安区污水处理厂监督性监测 | 临安市太阳污水处理有限公司 | 废水 | 废水标排口 | 总砷 | 城镇污水处理厂污染物排放标准[国标] | GB18918-2002 | （表1）基本控制项目最高允许排放浓度（日均值） / 一级标准（水温＞12℃或≤12℃） / A标准 / 通用 | 0.1 | mg/L | 2021-08-19 | 0.0002 | 0.0007 | 否

## Sheet1 (hidden)
企业名称 | 监测类型 | 监测点 | 监测项目 | 标准名称 | 标准编号 | 标准条目 | 限值 | 单位 | 监测日期 | 实测/进口/昼间 | 折算/排放/夜间 | 是否超标
杭州市排水有限公司城东水处理分公司 | 废水 | 总排口 | pH值 | 城镇污水处理厂污染物排放标准[国标] | GB18918-2002 | （表1）基本控制项目最高允许排放浓度（日均值） / 一级标准（水温＞12℃或≤12℃） / A标准 / 通用 | 6-9 | 无量纲 | 2021-04-13 | 7.26 | 6.71 | 否
杭州市排水有限公司城西水处理分公司 | 废水 | 总排口 | pH值 | 城镇污水处理厂污染物排放标准[国标] | GB18918-2002 | （表1）基本控制项目最高允许排放浓度（日均值） / 一级标准（水温＞12℃或≤12℃） / A标准 / 通用 | 6-9 | 无量纲 | 2021-04-15 | 7.25 | 6.85 | 否
杭州天创水务有限公司 | 废水 | 2期排口 | pH值 | 城镇污水处理厂污染物排放标准[国标] | GB18918-2002 | （表1）基本控制项目最高允许排放浓度（日均值） / 一级标准（水温＞12℃或≤12℃） / A标准 / 通用 | 6-9 | 无量纲 | 2021-04-13 | 7.27 | 7.02 | 否
杭州天创水务有限公司 | 废水 | 1期排口 | pH值 | 城镇污水处理厂污染物排放标准[国标] | GB18918-2002 | （表1）基本控制项目最高允许排放浓度（日均值） / 一级标准（水温＞12℃或≤12℃） / A标准 / 通用 | 6-9 | 无量纲 | 2021-04-13 | 7.18 | 6.93 | 否
七格污水处理厂四期 | 废水 | 总排口 | pH值 | 城镇污水处理厂污染物排放标准[国标] | GB18918-2002 | （表1）基本控制项目最高允许排放浓度（日均值） / 一级标准（水温＞12℃或≤12℃） / A标准 / 通用 | 6-9 | 无量纲 | 2021-04-13 | 7.26 | 6.78 | 否
杭州市排水有限公司城东水处理分公司 | 废水 | 总排口 | 氨氮（NH3-N） | 城镇污水处理厂污染物排放标准[国标] | GB18918-2002 | （表1）基本控制项目最高允许排放浓度（日均值） / 一级标准（水温＞12℃或≤12℃） / A标准 / 通用 | 5;8 | mg/L | 2021-04-13 | 22.2 | <0.020 | 否
杭州市排水有限公司城西水处理分公司 | 废水 | 总排口 | 氨氮（NH3-N） | 城镇污水处理厂污染物排放标准[国标] | GB18918-2002 | （表1）基本控制项目最高允许排放浓度（日均值） / 一级标准（水温＞12℃或≤12℃） / A标准 / 通用 | 5;8 | mg/L | 2021-04-15 | 29.2 | 0.018 | 否
杭州天创水务有限公司 | 废水 | 2期排口 | 氨氮（NH3-N） | 城镇污水处理厂污染物排放标准[国标] | GB18918-2002 | （表1）基本控制项目最高允许排放浓度（日均值） / 一级标准（水温＞12℃或≤12℃） / A标准 / 通用 | 5;8 | mg/L | 2021-04-13 | 27.8 | <0.02 | 否
杭州天创水务有限公司 | 废水 | 1期排口 | 氨氮（NH3-N） | 城镇污水处理厂污染物排放标准[国标] | GB18918-2002 | （表1）基本控制项目最高允许排放浓度（日均值） / 一级标准（水温＞12℃或≤12℃） / A标准 / 通用 | 5;8 | mg/L | 2021-04-13 | 27.5 | 0.034 | 否
七格污水处理厂四期 | 废水 | 总排口 | 氨氮（NH3-N） | 城镇污水处理厂污染物排放标准[国标] | GB18918-2002 | （表1）基本控制项目最高允许排放浓度（日均值） / 一级标准（水温＞12℃或≤12℃） / A标准 / 通用 | 5;8 | mg/L | 2021-04-13 | 22.2 | <0.02 | 否
杭州市排水有限公司城东水处理分公司 | 废水 | 总排口 | 动植物油 | 城镇污水处理厂污染物排放标准[国标] | GB18918-2002 | （表1）基本控制项目最高允许排放浓度（日均值） / 一级标准（水温＞12℃或≤12℃） / A标准 / 通用 | 1 | mg/L | 2021-04-13 | 34.2 | <0.06 | 否
杭州市排水有限公司城西水处理分公司 | 废水 | 总排口 | 动植物油 | 城镇污水处理厂污染物排放标准[国标] | GB18918-2002 | （表1）基本控制项目最高允许排放浓度（日均值） / 一级标准（水温＞12℃或≤12℃） / A标准 / 通用 | 1 | mg/L | 2021-04-15 | 44.6 | <0.06 | 否
杭州天创水务有限公司 | 废水 | 2期排口 | 动植物油 | 城镇污水处理厂污染物排放标准[国标] | GB18918-2002 | （表1）基本控制项目最高允许排放浓度（日均值） / 一级标准（水温＞12℃或≤12℃） / A标准 / 通用 | 1 | mg/L | 2021-04-13 | 15.8 | 0.61 | 否
杭州天创水务有限公司 | 废水 | 1期排口 | 动植物油 | 城镇污水处理厂污染物排放标准[国标] | GB18918-2002 | （表1）基本控制项目最高允许排放浓度（日均值） / 一级标准（水温＞12℃或≤12℃） / A标准 / 通用 | 1 | mg/L | 2021-04-13 | 12.1 | 0.11 | 否
七格污水处理厂四期 | 废水 | 总排口 | 动植物油 | 城镇污水处理厂污染物排放标准[国标] | GB18918-2002 | （表1）基本控制项目最高允许排放浓度（日均值） / 一级标准（水温＞12℃或≤12℃） / A标准 / 通用 | 1 | mg/L | 2021-04-13 | 34.2 | <0.06 | 否
杭州市排水有限公司城东水处理分公司 | 废水 | 总排口 | 粪大肠菌群数 | 城镇污水处理厂污染物排放标准[国标] | GB18918-2002 | （表1）基本控制项目最高允许排放浓度（日均值） / 一级标准（水温＞12℃或≤12℃） / A标准 / 通用 | 1000 | 个/L | 2021-04-13 | 24000 | <20 | 否
杭州市排水有限公司城西水处理分公司 | 废水 | 总排口 | 粪大肠菌群数 | 城镇污水处理厂污染物排放标准[国标] | GB18918-2002 | （表1）基本控制项目最高允许排放浓度（日均值） / 一级标准（水温＞12℃或≤12℃） / A标准 / 通用 | 1000 | 个/L | 2021-04-15 | 24000 | <20 | 否
杭州天创水务有限公司 | 废水 | 2期排口 | 粪大肠菌群数 | 城镇污水处理厂污染物排放标准[国标] | GB18918-2002 | （表1）基本控制项目最高允许排放浓度（日均值） / 一级标准（水温＞12℃或≤12℃） / A标准 / 通用 | 1000 | 个/L | 2021-04-13 | 24000 | 20 | 否
杭州天创水务有限公司 | 废水 | 1期排口 | 粪大肠菌群数 | 城镇污水处理厂污染物排放标准[国标] | GB18918-2002 | （表1）基本控制项目最高允许排放浓度（日均值） / 一级标准（水温＞12℃或≤12℃） / A标准 / 通用 | 1000 | 个/L | 2021-04-13 | 24000 | <20 | 否
七格污水处理厂四期 | 废水 | 总排口 | 粪大肠菌群数 | 城镇污水处理厂污染物排放标准[国标] | GB18918-2002 | （表1）基本控制项目最高允许排放浓度（日均值） / 一级标准（水温＞12℃或≤12℃） / A标准 / 通用 | 1000 | 个/L | 2021-04-13 | 24000 | <20 | 否
杭州市排水有限公司城东水处理分公司 | 废水 | 总排口 | 化学需氧量 | 城镇污水处理厂污染物排放标准[国标] | GB18918-2002 | （表1）基本控制项目最高允许排放浓度（日均值） / 一级标准（水温＞12℃或≤12℃） / A标准 / 通用 | 50 | mg/L | 2021-04-13 | 281.5 | 10 | 否
杭州市排水有限公司城西水处理分公司 | 废水 | 总排口 | 化学需氧量 | 城镇污水处理厂污染物排放标准[国标] | GB18918-2002 | （表1）基本控制项目最高允许排放浓度（日均值） / 一级标准（水温＞12℃或≤12℃） / A标准 / 通用 | 50 | mg/L | 2021-04-15 | 478 | 10 | 否
杭州天创水务有限公司 | 废水 | 2期排口 | 化学需氧量 | 城镇污水处理厂污染物排放标准[国标] | GB18918-2002 | （表1）基本控制项目最高允许排放浓度（日均值） / 一级标准（水温＞12℃或≤12℃） / A标准 / 通用 | 50 | mg/L | 2021-04-13 | 276 | 12 | 否
杭州天创水务有限公司 | 废水 | 1期排口 | 化学需氧量 | 城镇污水处理厂污染物排放标准[国标] | GB18918-2002 | （表1）基本控制项目最高允许排放浓度（日均值） / 一级标准（水温＞12℃或≤12℃） / A标准 / 通用 | 50 | mg/L | 2021-04-13 | 256 | 14 | 否
七格污水处理厂四期 | 废水 | 总排口 | 化学需氧量 | 城镇污水处理厂污染物排放标准[国标] | GB18918-2002 | （表1）基本控制项目最高允许排放浓度（日均值） / 一级标准（水温＞12℃或≤12℃） / A标准 / 通用 | 50 | mg/L | 2021-04-13 | 281.5 | 7 | 否
杭州市排水有限公司城东水处理分公司 | 废水 | 总排口 | 六价铬 | 城镇污水处理厂污染物排放标准[国标] | GB18918-2002 | （表2）部分一类污染物最高允许排放浓度（日均值） | 0.05 | mg/L | 2021-04-13 | <0.004 | <0.004 | 否
杭州市排水有限公司城西水处理分公司 | 废水 | 总排口 | 六价铬 | 城镇污水处理厂污染物排放标准[国标] | GB18918-2002 | （表2）部分一类污染物最高允许排放浓度（日均值） | 0.05 | mg/L | 2021-04-15 | <0.004 | <0.004 | 否
杭州天创水务有限公司 | 废水 | 2期排口 | 六价铬 | 城镇污水处理厂污染物排放标准[国标] | GB18918-2002 | （表2）部分一类污染物最高允许排放浓度（日均值） | 0.05 | mg/L | 2021-04-13 | <0.004 | <0.004 | 否
杭州天创水务有限公司 | 废水 | 1期排口 | 六价铬 | 城镇污水处理厂污染物排放标准[国标] | GB18918-2002 | （表2）部分一类污染物最高允许排放浓度（日均值） | 0.05 | mg/L | 2021-04-13 | <0.004 | <0.004 | 否
七格污水处理厂四期 | 废水 | 总排口 | 六价铬 | 城镇污水处理厂污染物排放标准[国标] | GB18918-2002 | （表1）基本控制项目最高允许排放浓度（日均值） / 一级标准（水温＞12℃或≤12℃） / A标准 / 通用 | 0.05 | mg/L | 2021-04-13 | <0.004 | <0.004 | 否
杭州市排水有限公司城东水处理分公司 | 废水 | 总排口 | 色度 | 城镇污水处理厂污染物排放标准[国标] | GB18918-2002 | （表1）基本控制项目最高允许排放浓度（日均值） / 一级标准（水温＞12℃或≤12℃） / A标准 / 通用 | 30 | 倍 | 2021-04-13 | 29 | 1 | 否
杭州市排水有限公司城西水处理分公司 | 废水 | 总排口 | 色度 | 城镇污水处理厂污染物排放标准[国标] | GB18918-2002 | （表1）基本控制项目最高允许排放浓度（日均值） / 一级标准（水温＞12℃或≤12℃） / A标准 / 通用 | 30 | 倍 | 2021-04-15 | 38 | 2 | 否
杭州天创水务有限公司 | 废水 | 2期排口 | 色度 | 城镇污水处理厂污染物排放标准[国标] | GB18918-2002 | （表1）基本控制项目最高允许排放浓度（日均值） / 一级标准（水温＞12℃或≤12℃） / A标准 / 通用 | 30 | 倍 | 2021-04-13 | 29 | 1 | 否
杭州天创水务有限公司 | 废水 | 1期排口 | 色度 | 城镇污水处理厂污染物排放标准[国标] | GB18918-2002 | （表1）基本控制项目最高允许排放浓度（日均值） / 一级标准（水温＞12℃或≤12℃） / A标准 / 通用 | 30 | 倍 | 2021-04-13 | 29 | 2 | 否
七格污水处理厂四期 | 废水 | 总排口 | 色度 | 城镇污水处理厂污染物排放标准[国标] | GB18918-2002 | （表1）基本控制项目最高允许排放浓度（日均值） / 一级标准（水温＞12℃或≤12℃） / A标准 / 通用 | 30 | 倍 | 2021-04-13 | 29 | 1 | 否
杭州市排水有限公司城东水处理分公司 | 废水 | 总排口 | 石油类 | 城镇污水处理厂污染物排放标准[国标] | GB18918-2002 | （表1）基本控制项目最高允许排放浓度（日均值） / 一级标准（水温＞12℃或≤12℃） / A标准 / 通用 | 1 | mg/L | 2021-04-13 | 1.28 | <0.06 | 否
杭州市排水有限公司城西水处理分公司 | 废水 | 总排口 | 石油类 | 城镇污水处理厂污染物排放标准[国标] | GB18918-2002 | （表1）基本控制项目最高允许排放浓度（日均值） / 一级标准（水温＞12℃或≤12℃） / A标准 / 通用 | 1 | mg/L | 2021-04-15 | 1.94 | 0.10 | 否
杭州天创水务有限公司 | 废水 | 2期排口 | 石油类 | 城镇污水处理厂污染物排放标准[国标] | GB18918-2002 | （表1）基本控制项目最高允许排放浓度（日均值） / 一级标准（水温＞12℃或≤12℃） / A标准 / 通用 | 1 | mg/L | 2021-04-13 | 1.59 | <0.05 | 否
杭州天创水务有限公司 | 废水 | 1期排口 | 石油类 | 城镇污水处理厂污染物排放标准[国标] | GB18918-2002 | （表1）基本控制项目最高允许排放浓度（日均值） / 一级标准（水温＞12℃或≤12℃） / A标准 / 通用 | 1 | mg/L | 2021-04-13 | 1.68 | <0.06 | 否
七格污水处理厂四期 | 废水 | 总排口 | 石油类 | 城镇污水处理厂污染物排放标准[国标] | GB18918-2002 | （表1）基本控制项目最高允许排放浓度（日均值） / 一级标准（水温＞12℃或≤12℃） / A标准 / 通用 | 1 | mg/L | 2021-04-13 | 1.28 | <0.06 | 否
杭州市排水有限公司城东水处理分公司 | 废水 | 总排口 | 烷基汞 | 城镇污水处理厂污染物排放标准[国标] | GB18918-2002 | （表2）部分一类污染物最高允许排放浓度（日均值） | 0 | mg/L | 2021-04-13 | <0.00001 | <0.00001 | 否
杭州市排水有限公司城西水处理分公司 | 废水 | 总排口 | 烷基汞 | 城镇污水处理厂污染物排放标准[国标] | GB18918-2002 | （表2）部分一类污染物最高允许排放浓度（日均值） | 0 | mg/L | 2021-04-15 | <0.00001 | <0.00001 | 否
杭州天创水务有限公司 | 废水 | 2期排口 | 烷基汞 | 城镇污水处理厂污染物排放标准[国标] | GB18918-2002 | （表2）部分一类污染物最高允许排放浓度（日均值） | 0 | mg/L | 2021-04-13 | <0.00001 | <0.00001 | 否
杭州天创水务有限公司 | 废水 | 1期排口 | 烷基汞 | 城镇污水处理厂污染物排放标准[国标] | GB18918-2002 | （表2）部分一类污染物最高允许排放浓度（日均值） | 0 | mg/L | 2021-04-13 | <0.00001 | <0.00001 | 否
七格污水处理厂四期 | 废水 | 总排口 | 烷基汞 | 城镇污水处理厂污染物排放标准[国标] | GB18918-2002 | （表1）基本控制项目最高允许排放浓度（日均值） / 一级标准（水温＞12℃或≤12℃） / A标准 / 通用 | 0 | mg/L | 2021-04-13 | <0.00001 | <0.00001 | 否
杭州市排水有限公司城东水处理分公司 | 废水 | 总排口 | 五日生化需氧量 | 城镇污水处理厂污染物排放标准[国标] | GB18918-2002 | （表1）基本控制项目最高允许排放浓度（日均值） / 一级标准（水温＞12℃或≤12℃） / A标准 / 通用 | 10 | mg/L | 2021-04-13 | 144 | 0.6 | 否
杭州市排水有限公司城西水处理分公司 | 废水 | 总排口 | 五日生化需氧量 | 城镇污水处理厂污染物排放标准[国标] | GB18918-2002 | （表1）基本控制项目最高允许排放浓度（日均值） / 一级标准（水温＞12℃或≤12℃） / A标准 / 通用 | 10 | mg/L | 2021-04-15 | 198 | 0.5 | 否
杭州天创水务有限公司 | 废水 | 2期排口 | 五日生化需氧量 | 城镇污水处理厂污染物排放标准[国标] | GB18918-2002 | （表1）基本控制项目最高允许排放浓度（日均值） / 一级标准（水温＞12℃或≤12℃） / A标准 / 通用 | 10 | mg/L | 2021-04-13 | 107 | <0.5 | 否
杭州天创水务有限公司 | 废水 | 1期排口 | 五日生化需氧量 | 城镇污水处理厂污染物排放标准[国标] | GB18918-2002 | （表1）基本控制项目最高允许排放浓度（日均值） / 一级标准（水温＞12℃或≤12℃） / A标准 / 通用 | 10 | mg/L | 2021-04-13 | 110 | 1.0 | 否
七格污水处理厂四期 | 废水 | 总排口 | 五日生化需氧量 | 城镇污水处理厂污染物排放标准[国标] | GB18918-2002 | （表1）基本控制项目最高允许排放浓度（日均值） / 一级标准（水温＞12℃或≤12℃） / A标准 / 通用 | 10 | mg/L | 2021-04-13 | 144 | 0.5 | 否
杭州市排水有限公司城东水处理分公司 | 废水 | 总排口 | 悬浮物 | 城镇污水处理厂污染物排放标准[国标] | GB18918-2002 | （表1）基本控制项目最高允许排放浓度（日均值） / 一级标准（水温＞12℃或≤12℃） / A标准 / 通用 | 10 | mg/L | 2021-04-13 | 193 | <4 | 否
杭州市排水有限公司城西水处理分公司 | 废水 | 总排口 | 悬浮物 | 城镇污水处理厂污染物排放标准[国标] | GB18918-2002 | （表1）基本控制项目最高允许排放浓度（日均值） / 一级标准（水温＞12℃或≤12℃） / A标准 / 通用 | 10 | mg/L | 2021-04-15 | 198 | <4 | 否
杭州天创水务有限公司 | 废水 | 2期排口 | 悬浮物 | 城镇污水处理厂污染物排放标准[国标] | GB18918-2002 | （表1）基本控制项目最高允许排放浓度（日均值） / 一级标准（水温＞12℃或≤12℃） / A标准 / 通用 | 10 | mg/L | 2021-04-13 | 144 | <4 | 否
杭州天创水务有限公司 | 废水 | 1期排口 | 悬浮物 | 城镇污水处理厂污染物排放标准[国标] | GB18918-2002 | （表1）基本控制项目最高允许排放浓度（日均值） / 一级标准（水温＞12℃或≤12℃） / A标准 / 通用 | 10 | mg/L | 2021-04-13 | 123 | <4 | 否
七格污水处理厂四期 | 废水 | 总排口 | 悬浮物 | 城镇污水处理厂污染物排放标准[国标] | GB18918-2002 | （表1）基本控制项目最高允许排放浓度（日均值） / 一级标准（水温＞12℃或≤12℃） / A标准 / 通用 | 10 | mg/L | 2021-04-13 | 193 | <4 | 否
七格污水处理厂四期 | 废水 | 总排口 | 阴离子表面活性剂 | 城镇污水处理厂污染物排放标准[国标] | GB18918-2002 | （表1）基本控制项目最高允许排放浓度（日均值） / 一级标准（水温＞12℃或≤12℃） / A标准 / 通用 | 0.5 | mg/L | 2021-04-13 | 2.39 | <0.05 | 否
杭州市排水有限公司城东水处理分公司 | 废水 | 总排口 | 阴离子表面活性剂（LAS） | 城镇污水处理厂污染物排放标准[国标] | GB18918-2002 | （表1）基本控制项目最高允许排放浓度（日均值） / 一级标准（水温＞12℃或≤12℃） / A标准 / 通用 | 0.5 | mg/L | 2021-04-13 | 2.39 | <0.05 | 否
杭州市排水有限公司城西水处理分公司 | 废水 | 总排口 | 阴离子表面活性剂（LAS） | 城镇污水处理厂污染物排放标准[国标] | GB18918-2002 | （表1）基本控制项目最高允许排放浓度（日均值） / 一级标准（水温＞12℃或≤12℃） / A标准 / 通用 | 0.5 | mg/L | 2021-04-15 | 3.17 | <0.05 | 否
杭州天创水务有限公司 | 废水 | 2期排口 | 阴离子表面活性剂（LAS） | 城镇污水处理厂污染物排放标准[国标] | GB18918-2002 | （表1）基本控制项目最高允许排放浓度（日均值） / 一级标准（水温＞12℃或≤12℃） / A标准 / 通用 | 0.5 | mg/L | 2021-04-13 | 0.67 | 0.05 | 否
杭州天创水务有限公司 | 废水 | 1期排口 | 阴离子表面活性剂（LAS） | 城镇污水处理厂污染物排放标准[国标] | GB18918-2002 | （表1）基本控制项目最高允许排放浓度（日均值） / 一级标准（水温＞12℃或≤12℃） / A标准 / 通用 | 0.5 | mg/L | 2021-04-13 | 0.65 | <0.05 | 否
杭州市排水有限公司城东水处理分公司 | 废水 | 总排口 | 总氮（以N计） | 城镇污水处理厂污染物排放标准[国标] | GB18918-2002 | （表1）基本控制项目最高允许排放浓度（日均值） / 一级标准（水温＞12℃或≤12℃） / A标准 / 通用 | 15 | mg/L | 2021-04-13 | 32.6 | 8.33 | 否
杭州市排水有限公司城西水处理分公司 | 废水 | 总排口 | 总氮（以N计） | 城镇污水处理厂污染物排放标准[国标] | GB18918-2002 | （表1）基本控制项目最高允许排放浓度（日均值） / 一级标准（水温＞12℃或≤12℃） / A标准 / 通用 | 15 | mg/L | 2021-04-15 | 38.2 | 5.01 | 否
杭州天创水务有限公司 | 废水 | 2期排口 | 总氮（以N计） | 城镇污水处理厂污染物排放标准[国标] | GB18918-2002 | （表1）基本控制项目最高允许排放浓度（日均值） / 一级标准（水温＞12℃或≤12℃） / A标准 / 通用 | 15 | mg/L | 2021-04-13 | 37 | 7.53 | 否
杭州天创水务有限公司 | 废水 | 1期排口 | 总氮（以N计） | 城镇污水处理厂污染物排放标准[国标] | GB18918-2002 | （表1）基本控制项目最高允许排放浓度（日均值） / 一级标准（水温＞12℃或≤12℃） / A标准 / 通用 | 15 | mg/L | 2021-04-13 | 36.4 | 10.6 | 否
七格污水处理厂四期 | 废水 | 总排口 | 总氮（以N计） | 城镇污水处理厂污染物排放标准[国标] | GB18918-2002 | （表1）基本控制项目最高允许排放浓度（日均值） / 一级标准（水温＞12℃或≤12℃） / A标准 / 通用 | 15 | mg/L | 2021-04-13 | 32.6 | 7.06 | 否
杭州市排水有限公司城东水处理分公司 | 废水 | 总排口 | 总镉 | 城镇污水处理厂污染物排放标准[国标] | GB18918-2002 | （表2）部分一类污染物最高允许排放浓度（日均值） | 0.01 | mg/L | 2021-04-13 | <0.005 | <0.005 | 否
杭州市排水有限公司城西水处理分公司 | 废水 | 总排口 | 总镉 | 城镇污水处理厂污染物排放标准[国标] | GB18918-2002 | （表2）部分一类污染物最高允许排放浓度（日均值） | 0.01 | mg/L | 2021-04-15 | <0.005 | <0.005 | 否
杭州天创水务有限公司 | 废水 | 2期排口 | 总镉 | 城镇污水处理厂污染物排放标准[国标] | GB18918-2002 | （表2）部分一类污染物最高允许排放浓度（日均值） | 0.01 | mg/L | 2021-04-13 | <0.005 | <0.005 | 否
杭州天创水务有限公司 | 废水 | 1期排口 | 总镉 | 城镇污水处理厂污染物排放标准[国标] | GB18918-2002 | （表2）部分一类污染物最高允许排放浓度（日均值） | 0.01 | mg/L | 2021-04-13 | <0.005 | <0.005 | 否
七格污水处理厂四期 | 废水 | 总排口 | 总镉 | 城镇污水处理厂污染物排放标准[国标] | GB18918-2002 | （表1）基本控制项目最高允许排放浓度（日均值） / 一级标准（水温＞12℃或≤12℃） / A标准 / 通用 | 0.01 | mg/L | 2021-04-13 | <0.005 | <0.005 | 否
杭州市排水有限公司城东水处理分公司 | 废水 | 总排口 | 总铬 | 城镇污水处理厂污染物排放标准[国标] | GB18918-2002 | （表2）部分一类污染物最高允许排放浓度（日均值） | 0.1 | mg/L | 2021-04-13 | <0.03 | <0.03 | 否
杭州市排水有限公司城西水处理分公司 | 废水 | 总排口 | 总铬 | 城镇污水处理厂污染物排放标准[国标] | GB18918-2002 | （表2）部分一类污染物最高允许排放浓度（日均值） | 0.1 | mg/L | 2021-04-15 | <0.03 | <0.03 | 否
杭州天创水务有限公司 | 废水 | 2期排口 | 总铬 | 城镇污水处理厂污染物排放标准[国标] | GB18918-2002 | （表2）部分一类污染物最高允许排放浓度（日均值） | 0.1 | mg/L | 2021-04-13 | <0.03 | <0.03 | 否
杭州天创水务有限公司 | 废水 | 1期排口 | 总铬 | 城镇污水处理厂污染物排放标准[国标] | GB18918-2002 | （表2）部分一类污染物最高允许排放浓度（日均值） | 0.1 | mg/L | 2021-04-13 | <0.03 | <0.03 | 否
七格污水处理厂四期 | 废水 | 总排口 | 总铬 | 城镇污水处理厂污染物排放标准[国标] | GB18918-2002 | （表1）基本控制项目最高允许排放浓度（日均值） / 一级标准（水温＞12℃或≤12℃） / A标准 / 通用 | 0.1 | mg/L | 2021-04-13 | <0.03 | <0.03 | 否
杭州市排水有限公司城东水处理分公司 | 废水 | 总排口 | 总汞 | 城镇污水处理厂污染物排放标准[国标] | GB18918-2002 | （表2）部分一类污染物最高允许排放浓度（日均值） | 0.001 | mg/L | 2021-04-13 | 0.00029 | <0.00004 | 否
杭州市排水有限公司城西水处理分公司 | 废水 | 总排口 | 总汞 | 城镇污水处理厂污染物排放标准[国标] | GB18918-2002 | （表2）部分一类污染物最高允许排放浓度（日均值） | 0.001 | mg/L | 2021-04-15 | 0.0004 | 0.00004 | 否
杭州天创水务有限公司 | 废水 | 2期排口 | 总汞 | 城镇污水处理厂污染物排放标准[国标] | GB18918-2002 | （表2）部分一类污染物最高允许排放浓度（日均值） | 0.001 | mg/L | 2021-04-13 | 0.00038 | <0.00004 | 否
杭州天创水务有限公司 | 废水 | 1期排口 | 总汞 | 城镇污水处理厂污染物排放标准[国标] | GB18918-2002 | （表2）部分一类污染物最高允许排放浓度（日均值） | 0.001 | mg/L | 2021-04-13 | 0.0002 | <0.00004 | 否
七格污水处理厂四期 | 废水 | 总排口 | 总汞 | 城镇污水处理厂污染物排放标准[国标] | GB18918-2002 | （表1）基本控制项目最高允许排放浓度（日均值） / 一级标准（水温＞12℃或≤12℃） / A标准 / 通用 | 0.001 | mg/L | 2021-04-13 | 0.00029 | <0.00004 | 否
杭州市排水有限公司城东水处理分公司 | 废水 | 总排口 | 总磷（以P计） | 城镇污水处理厂污染物排放标准[国标] | GB18918-2002 | （表1）基本控制项目最高允许排放浓度（日均值） / 一级标准（水温＞12℃或≤12℃） / A标准 / 2005年12月31日前建设 | 1 | mg/L | 2021-04-13 | 0.80 | 0.08 | 否
杭州市排水有限公司城西水处理分公司 | 废水 | 总排口 | 总磷（以P计） | 城镇污水处理厂污染物排放标准[国标] | GB18918-2002 | （表1）基本控制项目最高允许排放浓度（日均值） / 一级标准（水温＞12℃或≤12℃） / A标准 / 2006年1月1日后建设 | 0.5 | mg/L | 2021-04-15 | 4.05 | 0.03 | 否
杭州天创水务有限公司 | 废水 | 2期排口 | 总磷（以P计） | 城镇污水处理厂污染物排放标准[国标] | GB18918-2002 | （表1）基本控制项目最高允许排放浓度（日均值） / 一级标准（水温＞12℃或≤12℃） / A标准 / 2005年12月31日前建设 | 1 | mg/L | 2021-04-13 | 3.53 | 0.08 | 否
杭州天创水务有限公司 | 废水 | 1期排口 | 总磷（以P计） | 城镇污水处理厂污染物排放标准[国标] | GB18918-2002 | （表1）基本控制项目最高允许排放浓度（日均值） / 一级标准（水温＞12℃或≤12℃） / A标准 / 2005年12月31日前建设 | 1 | mg/L | 2021-04-13 | 3.50 | 0.04 | 否
七格污水处理厂四期 | 废水 | 总排口 | 总磷（以P计） | 城镇污水处理厂污染物排放标准[国标] | GB18918-2002 | （表1）基本控制项目最高允许排放浓度（日均值） / 一级标准（水温＞12℃或≤12℃） / A标准 / 2006年1月1日后建设 | 0.5 | mg/L | 2021-04-13 | 0.80 | 0.03 | 否
杭州市排水有限公司城东水处理分公司 | 废水 | 总排口 | 总铅 | 城镇污水处理厂污染物排放标准[国标] | GB18918-2002 | （表2）部分一类污染物最高允许排放浓度（日均值） | 0.1 | mg/L | 2021-04-13 | <0.07 | <0.07 | 否
杭州市排水有限公司城西水处理分公司 | 废水 | 总排口 | 总铅 | 城镇污水处理厂污染物排放标准[国标] | GB18918-2002 | （表2）部分一类污染物最高允许排放浓度（日均值） | 0.1 | mg/L | 2021-04-15 | <0.07 | <0.07 | 否
杭州天创水务有限公司 | 废水 | 2期排口 | 总铅 | 城镇污水处理厂污染物排放标准[国标] | GB18918-2002 | （表2）部分一类污染物最高允许排放浓度（日均值） | 0.1 | mg/L | 2021-04-13 | <0.07 | <0.07 | 否
杭州天创水务有限公司 | 废水 | 1期排口 | 总铅 | 城镇污水处理厂污染物排放标准[国标] | GB18918-2002 | （表2）部分一类污染物最高允许排放浓度（日均值） | 0.1 | mg/L | 2021-04-13 | <0.07 | <0.07 | 否
七格污水处理厂四期 | 废水 | 总排口 | 总铅 | 城镇污水处理厂污染物排放标准[国标] | GB18918-2002 | （表1）基本控制项目最高允许排放浓度（日均值） / 一级标准（水温＞12℃或≤12℃） / A标准 / 通用 | 0.1 | mg/L | 2021-04-13 | <0.07 | <0.07 | 否
杭州市排水有限公司城东水处理分公司 | 废水 | 总排口 | 总砷 | 城镇污水处理厂污染物排放标准[国标] | GB18918-2002 | （表2）部分一类污染物最高允许排放浓度（日均值） | 0.1 | mg/L | 2021-04-13 | 0.0045 | 0.0011 | 否
杭州市排水有限公司城西水处理分公司 | 废水 | 总排口 | 总砷 | 城镇污水处理厂污染物排放标准[国标] | GB18918-2002 | （表2）部分一类污染物最高允许排放浓度（日均值） | 0.1 | mg/L | 2021-04-15 | 0.0035 | 0.0005 | 否
杭州天创水务有限公司 | 废水 | 2期排口 | 总砷 | 城镇污水处理厂污染物排放标准[国标] | GB18918-2002 | （表2）部分一类污染物最高允许排放浓度（日均值） | 0.1 | mg/L | 2021-04-13 | 0.0039 | 0.0007 | 否
杭州天创水务有限公司 | 废水 | 1期排口 | 总砷 | 城镇污水处理厂污染物排放标准[国标] | GB18918-2002 | （表2）部分一类污染物最高允许排放浓度（日均值） | 0.1 | mg/L | 2021-04-13 | 0.0018 | 0.0006 | 否
七格污水处理厂四期 | 废水 | 总排口 | 总砷 | 城镇污水处理厂污染物排放标准[国标] | GB18918-2002 | （表1）基本控制项目最高允许排放浓度（日均值） / 一级标准（水温＞12℃或≤12℃） / A标准 / 通用 | 0.1 | mg/L | 2021-04-13 | 0.0045 | 0.0008 | 否

## 废气
2021年9月杭州市污染源信息公开表（废气）
ID | 任务名称 | 企业名称 | 监测类型 | 监测点 | 监测项目 | 标准名称 | 标准编号 | 标准条目 | 限值 | 单位 | 监测日期 | 实测/进口/昼间 | 折算/排放/夜间 | 是否超标 | 是否参与评价 | 备注 | 废气排放 | [5 empty] | 废水排放 |  |  | 无组织 |  |  |  | 周边环境——环境空气 |  |  |  |  | 周边环境——地表水 |  |  |  | 周边环境——地下水 |  | 周边环境——土壤 |  |  |  |  | 周边环境——噪声 |  | 厂界噪声 |  | 废气/废水比对
[17 empty] | 流量(m3/h) | 温度(℃) | 湿度(%) | 含氧量(%) | 流速(m/s) | 生产负荷(%) | 流量 | 水温(℃) | 生产负荷(%) | 风向 | 风速（m/s） | 温度(℃) | 压力(kPa) | 湿度(%) | 气温（℃） | 气压(kPa) | 风速(m/s) | 风向 | 流量(m３/s) | 感官描述 | 有无漂浮物 | 有无油 | 井深（m） | 水位（m） | 采样深度(m) | 土壤颜色 | 土壤水分(%) | 土壤利用类型 | pH值 | 声源(dB(A)) | 风速(m/s) | 声源(dB(A)) | 风速(m/s) | 样品类型 | 手动监测值 | 自动监测值 | 比对结果
8787536568955 | 2021年3季度杭州市污染源数据 | 康纳新型材料（杭州）有限公司 | 废气 | 贵金属回收焙烧炉 | 氮氧化物 | 危险废物焚烧污染控制标准 | GB18484-2001 | （表3）危险废物焚烧炉大气污染物排放限值 / 不同焚烧容量时的最高允许排放浓度限值（mg/m3） | 500 | mg/m3 | 2021-07-29 | 109 | 135 | 否 |  | 评价
8787536569122 | 2021年3季度杭州市污染源数据 | 康纳新型材料（杭州）有限公司 | 废气 | 贵金属回收焙烧炉 | 二氧化硫 | 危险废物焚烧污染控制标准 | GB18484-2001 | （表3）危险废物焚烧炉大气污染物排放限值 / 不同焚烧容量时的最高允许排放浓度限值（mg/m3）≤300(kg/h) | 400 | mg/m3 | 2021-07-29 | 10 | 12 | 否 |  | 评价
8787536569380 | 2021年3季度杭州市污染源数据 | 康纳新型材料（杭州）有限公司 | 废气 | 贵金属回收焙烧炉 | 氯化氢 | 危险废物焚烧污染控制标准 | GB18484-2001 | （表3）危险废物焚烧炉大气污染物排放限值 / 不同焚烧容量时的最高允许排放浓度限值（mg/m3）≤300(kg/h) | 100 | mg/m3 | 2021-07-29 | <1.0 | <1.2 | 否 |  | 评价
8787536569581 | 2021年3季度杭州市污染源数据 | 康纳新型材料（杭州）有限公司 | 废气 | 贵金属回收焙烧炉 | 烟尘 | 危险废物焚烧污染控制标准 | GB18484-2001 | （表3）危险废物焚烧炉大气污染物排放限值 / 不同焚烧容量时的最高允许排放浓度限值（mg/m3）≤300(kg/h) | 100 | mg/m3 | 2021-07-29 | 0.7 | 0.9 | 否 |  | 评价
8805191245230 | 2021年3季度余杭区污染源数据2 | 浙江泰昌实业有限公司 | 废气 | 镀锌酸洗工序排气筒 | 氯化氢 | 大气污染物综合排放标准 | GB16297-1996 | （表2）新污染源大气污染物排放限值（1997年1月1日起） / 最高允许排放浓度 / 通用 / 排气筒15m / 二级 / 0.26 | 100 | mg/m3 | 2021-08-25 | 1.9 | 1.9 | 否
8777592157947 | 2021年3季度钱塘新区污染源数据 | 杭州吉华江东化工有限公司 | 废气 | RTO废气排放口 | 非甲烷总烃 | 大气污染物综合排放标准 | GB16297-1996 | （表2）新污染源大气污染物排放限值（1997年1月1日起） / 最高允许排放浓度 / 使用溶剂汽油或其他混合烃类物质 / 排气筒20m / 二级 / 17 | 120 | mg/m3 | 2021-08-27 | 4.7 | 4.7 | 否
8805130194476 | 2021年3季度钱塘新区污染源数据 | 杭州吉华江东化工有限公司 | 废气 | DA016酸性废气排放口 | 非甲烷总烃 | 大气污染物综合排放标准 | GB16297-1996 | （表2）新污染源大气污染物排放限值（1997年1月1日起） / 最高允许排放浓度 / 使用溶剂汽油或其他混合烃类物质 / 排气筒20m / 二级 / 17 | 120 | mg/m3 | 2021-08-27 | 6.1 | 6.1 | 否
8805130194626 | 2021年3季度钱塘新区污染源数据 | 杭州吉华江东化工有限公司 | 废气 | DA001烘干废气排放口 | 非甲烷总烃 | 大气污染物综合排放标准 | GB16297-1996 | （表2）新污染源大气污染物排放限值（1997年1月1日起） / 最高允许排放浓度 / 使用溶剂汽油或其他混合烃类物质 / 排气筒40m / 二级 / 100 | 120 | mg/m3 | 2021-08-27 | 3.9 | 3.9 | 否
8803449087831 | 2021年3季度钱塘新区污染源数据 | 杭州临江环境能源有限公司 | 废气 | B线回转窑 | 氮氧化物 | 危险废物焚烧污染控制标准 | GB18484-2001 | （表3）危险废物焚烧炉大气污染物排放限值 / 不同焚烧容量时的最高允许排放浓度限值（mg/m3） | 500 | mg/m3 | 2021-09-01 | 18 | 13 | 否
8803449088054 | 2021年3季度钱塘新区污染源数据 | 杭州临江环境能源有限公司 | 废气 | B线回转窑 | 二氧化硫 | 危险废物焚烧污染控制标准 | GB18484-2001 | （表3）危险废物焚烧炉大气污染物排放限值 / 不同焚烧容量时的最高允许排放浓度限值（mg/m3）≥2500(kg/h) | 200 | mg/m3 | 2021-09-01 | 4 | 3 | 否
8803449088271 | 2021年3季度钱塘新区污染源数据 | 杭州临江环境能源有限公司 | 废气 | B线回转窑 | 氟化氢 | 危险废物焚烧污染控制标准 | GB18484-2001 | （表3）危险废物焚烧炉大气污染物排放限值 / 不同焚烧容量时的最高允许排放浓度限值（mg/m3）≥2500(kg/h) | 5.0 | mg/m3 | 2021-09-01 | 0.50 | 0.36 | 否
8803449088434 | 2021年3季度钱塘新区污染源数据 | 杭州临江环境能源有限公司 | 废气 | B线回转窑 | 镉及其化合物 | 危险废物焚烧污染控制标准 | GB18484-2001 | （表3）危险废物焚烧炉大气污染物排放限值 / 不同焚烧容量时的最高允许排放浓度限值（mg/m3） | 0.1 | mg/m3 | 2021-09-01 | 0.000009 | 0.000006 | 否
8803449088691 | 2021年3季度钱塘新区污染源数据 | 杭州临江环境能源有限公司 | 废气 | B线回转窑 | 铬、锡、锑、铜、锰及其化合物 | 危险废物焚烧污染控制标准 | GB18484-2001 | （表3）危险废物焚烧炉大气污染物排放限值 / 不同焚烧容量时的最高允许排放浓度限值（mg/m3） | 4.0 | mg/m3 | 2021-09-01 | 0.00549 | 0.00392 | 否
8803449088896 | 2021年3季度钱塘新区污染源数据 | 杭州临江环境能源有限公司 | 废气 | B线回转窑 | 汞及其化合物 | 危险废物焚烧污染控制标准 | GB18484-2001 | （表3）危险废物焚烧炉大气污染物排放限值 / 不同焚烧容量时的最高允许排放浓度限值（mg/m3） | 0.1 | mg/m3 | 2021-09-01 | <0.0000600 | <0.0000429 | 否
8803449089099 | 2021年3季度钱塘新区污染源数据 | 杭州临江环境能源有限公司 | 废气 | B线回转窑 | 氯化氢 | 危险废物焚烧污染控制标准 | GB18484-2001 | （表3）危险废物焚烧炉大气污染物排放限值 / 不同焚烧容量时的最高允许排放浓度限值（mg/m3）≥2500(kg/h) | 60 | mg/m3 | 2021-09-01 | 1.7 | 1.2 | 否
8803449089280 | 2021年3季度钱塘新区污染源数据 | 杭州临江环境能源有限公司 | 废气 | B线回转窑 | 铅及其化合物 | 危险废物焚烧污染控制标准 | GB18484-2001 | （表3）危险废物焚烧炉大气污染物排放限值 / 不同焚烧容量时的最高允许排放浓度限值（mg/m3） | 1.0 | mg/m3 | 2021-09-01 | 0.000759 | 0.000542 | 否
8803449089476 | 2021年3季度钱塘新区污染源数据 | 杭州临江环境能源有限公司 | 废气 | B线回转窑 | 砷、镍及其化合物 | 危险废物焚烧污染控制标准 | GB18484-2001 | （表3）危险废物焚烧炉大气污染物排放限值 / 不同焚烧容量时的最高允许排放浓度限值（mg/m3） | 1.0 | mg/m3 | 2021-09-01 | 0.0258 | 0.0184 | 否
8803449089633 | 2021年3季度钱塘新区污染源数据 | 杭州临江环境能源有限公司 | 废气 | B线回转窑 | 烟尘 | 危险废物焚烧污染控制标准 | GB18484-2001 | （表3）危险废物焚烧炉大气污染物排放限值 / 不同焚烧容量时的最高允许排放浓度限值（mg/m3）≥2500(kg/h) | 65 | mg/m3 | 2021-09-01 | <1.0 | <0.7 | 否
8803449089841 | 2021年3季度钱塘新区污染源数据 | 杭州临江环境能源有限公司 | 废气 | B线回转窑 | 一氧化碳 | 危险废物焚烧污染控制标准 | GB18484-2001 | （表3）危险废物焚烧炉大气污染物排放限值 / 不同焚烧容量时的最高允许排放浓度限值（mg/m3）≥2500(kg/h) | 80 | mg/m3 | 2021-09-01 | <3 | <2 | 否
8803449090017 | 2021年3季度钱塘新区污染源数据 | 杭州临江环境能源有限公司 | 废气 | 生活垃圾焚烧炉 | 氮氧化物 | 生活垃圾焚烧污染控制标准 | GB18485-2014 | （表4）生活垃圾焚烧排放烟气中污染物限值 / 1小时均值 | 300 | mg/m3 | 2021-09-01 | 13 | 13 | 否
8803449090262 | 2021年3季度钱塘新区污染源数据 | 杭州临江环境能源有限公司 | 废气 | 生活垃圾焚烧炉 | 二氧化硫 | 生活垃圾焚烧污染控制标准 | GB18485-2014 | （表4）生活垃圾焚烧排放烟气中污染物限值 / 1小时均值 | 100 | mg/m3 | 2021-09-01 | 4 | 4 | 否
8803449090431 | 2021年3季度钱塘新区污染源数据 | 杭州临江环境能源有限公司 | 废气 | 生活垃圾焚烧炉 | 镉、铊及其化合物（以Cd +Tl计） | 生活垃圾焚烧污染控制标准 | GB18485-2014 | （表4）生活垃圾焚烧排放烟气中污染物限值 / 测定均值 | 0.1 | mg/m3 | 2021-09-01 | 0.000061 | 0.000060 | 否
8803449090636 | 2021年3季度钱塘新区污染源数据 | 杭州临江环境能源有限公司 | 废气 | 生活垃圾焚烧炉 | 汞及其化合物 | 生活垃圾焚烧污染控制标准 | GB18485-2014 | （表4）生活垃圾焚烧排放烟气中污染物限值 / 测定均值 | 0.05 | mg/m3 | 2021-09-01 | <0.0000600 | <0.0000594 | 否
8803449090881 | 2021年3季度钱塘新区污染源数据 | 杭州临江环境能源有限公司 | 废气 | 生活垃圾焚烧炉 | 颗粒物 | 生活垃圾焚烧污染控制标准 | GB18485-2014 | （表4）生活垃圾焚烧排放烟气中污染物限值 / 1小时均值 | 30 | mg/m3 | 2021-09-01 | <1.0 | <1.0 | 否
8803449091049 | 2021年3季度钱塘新区污染源数据 | 杭州临江环境能源有限公司 | 废气 | 生活垃圾焚烧炉 | 氯化氢 | 生活垃圾焚烧污染控制标准 | GB18485-2014 | （表4）生活垃圾焚烧排放烟气中污染物限值 / 1小时均值 | 60 | mg/m3 | 2021-09-01 | 3.3 | 3.3 | 否
8803449091224 | 2021年3季度钱塘新区污染源数据 | 杭州临江环境能源有限公司 | 废气 | 生活垃圾焚烧炉 | 锑，砷，铅，铬，钴，铜，锰，镍及其化合物（以Sb+As+Pb+Cr+Co+Cu+Mn+Ni计） | 生活垃圾焚烧污染控制标准 | GB18485-2014 | （表4）生活垃圾焚烧排放烟气中污染物限值 / 测定均值 | 1.0 | mg/m3 | 2021-09-01 | 0.0315 | 0.0312 | 否
8803449091480 | 2021年3季度钱塘新区污染源数据 | 杭州临江环境能源有限公司 | 废气 | 生活垃圾焚烧炉 | 一氧化碳 | 生活垃圾焚烧污染控制标准 | GB18485-2014 | （表4）生活垃圾焚烧排放烟气中污染物限值 / 1小时均值 | 100 | mg/m3 | 2021-09-01 | 6 | 6 | 否
8803482091641 | 2021年3季度钱塘新区污染源数据 | 杭州临江环境能源有限公司 | 废气 | B线回转窑 | 烟气黑度 | 危险废物焚烧污染控制标准 | GB18484-2001 | （表3）危险废物焚烧炉大气污染物排放限值 / 不同焚烧容量时的最高允许排放浓度限值（mg/m3） | 1 | 级 | 2021-09-01 | <1 | <1 | 否
8804870162543 | 2021年3季度钱塘新区污染源数据 | 杭州青松印染有限公司 | 废气 | 污水站废气排放口 | 氨 | 恶臭污染物排放标准 | GB14554-93 | （表2）恶臭污染物排放标准值 / 排气筒高度15m | 4.9 | kg/h | 2021-09-17 | 0.0401 | 0.0401 | 否
8804870162706 | 2021年3季度钱塘新区污染源数据 | 杭州青松印染有限公司 | 废气 | 污水站废气排放口 | 臭气浓度 | 恶臭污染物排放标准 | GB14554-93 | （表2）恶臭污染物排放标准值 / 排气筒高度15m | 2000 | 无量纲 | 2021-09-17 | 131 | 131 | 否
8804870162983 | 2021年3季度钱塘新区污染源数据 | 杭州青松印染有限公司 | 废气 | 污水站废气排放口 | 硫化氢 | 恶臭污染物排放标准 | GB14554-93 | （表2）恶臭污染物排放标准值 / 排气筒高度15m | 0.33 | kg/h | 2021-09-17 | <0.0000441 | <0.0000441 | 否
8804870163174 | 2021年3季度钱塘新区污染源数据 | 杭州青松印染有限公司 | 废气 | 定型机废气排口 | VOCs | 浙江省纺织染整工业大气污染物排放标准 | DB33/962-2015 | 所有企业 / 新建企业 | 40 | mg/m3 | 2021-09-17 | 0.128 | 0.128 | 否
8804870163349 | 2021年3季度钱塘新区污染源数据 | 杭州青松印染有限公司 | 废气 | 定型机废气排口 | 苯 | 浙江省纺织染整工业大气污染物排放标准 | DB33/962-2015 | 所有企业 / 新建企业 | 1.0 | mg/m3 | 2021-09-17 | <0.0004 | <0.0004 | 否
8804870163559 | 2021年3季度钱塘新区污染源数据 | 杭州青松印染有限公司 | 废气 | 定型机废气排口 | 苯系物 | 浙江省纺织染整工业大气污染物排放标准 | DB33/962-2015 | 所有企业 / 新建企业 | 5 | mg/m3 | 2021-09-17 | 0.072 | 0.072 | 否
8804870163716 | 2021年3季度钱塘新区污染源数据 | 杭州青松印染有限公司 | 废气 | 定型机废气排口 | 臭气浓度 | 浙江省纺织染整工业大气污染物排放标准 | DB33/962-2015 | 所有企业 / 新建企业 | 300 | 无量纲 | 2021-09-17 | 97 | 97 | 否
8804870163976 | 2021年3季度钱塘新区污染源数据 | 杭州青松印染有限公司 | 废气 | 定型机废气排口 | 甲醛 | 浙江省纺织染整工业大气污染物排放标准 | DB33/962-2015 | 所有企业 / 新建企业 | 2.0 | mg/m3 | 2021-09-17 | 0.270 | 0.270 | 否
8804870164141 | 2021年3季度钱塘新区污染源数据 | 杭州青松印染有限公司 | 废气 | 定型机废气排口 | 颗粒物 | 浙江省纺织染整工业大气污染物排放标准 | DB33/962-2015 | 所有企业 / 新建企业 | 15 | mg/m3 | 2021-09-17 | <1.0 | <1.0 | 否
8804870164308 | 2021年3季度钱塘新区污染源数据 | 杭州青松印染有限公司 | 废气 | 定型机废气排口 | 染整油烟 | 浙江省纺织染整工业大气污染物排放标准 | DB33/962-2015 | 所有企业 / 新建企业 | 15 | mg/m3 | 2021-09-17 | 1.3 | 1.3 | 否
8759014808468 | 2021年3季度钱塘新区污染源数据 | 杭州萧山城市绿色能源有限公司 | 废气 | 3#锅炉 | 氮氧化物 | 生活垃圾焚烧污染控制标准 | GB18485-2014 | （表4）生活垃圾焚烧排放烟气中污染物限值 / 1小时均值 | 300 | mg/m3 | 2021-09-16 | 86 | 136 | 否
8759014808810 | 2021年3季度钱塘新区污染源数据 | 杭州萧山城市绿色能源有限公司 | 废气 | 3#锅炉 | 二氧化硫 | 生活垃圾焚烧污染控制标准 | GB18485-2014 | （表4）生活垃圾焚烧排放烟气中污染物限值 / 1小时均值 | 100 | mg/m3 | 2021-09-16 | 4 | 6 | 否
8759014809081 | 2021年3季度钱塘新区污染源数据 | 杭州萧山城市绿色能源有限公司 | 废气 | 3#锅炉 | 镉、铊及其化合物（以Cd +Tl计） | 生活垃圾焚烧污染控制标准 | GB18485-2014 | （表4）生活垃圾焚烧排放烟气中污染物限值 / 测定均值 | 0.1 | mg/m3 | 2021-09-16 | 0.00226 | 0.00367 | 否
8759014809250 | 2021年3季度钱塘新区污染源数据 | 杭州萧山城市绿色能源有限公司 | 废气 | 3#锅炉 | 汞及其化合物 | 生活垃圾焚烧污染控制标准 | GB18485-2014 | （表4）生活垃圾焚烧排放烟气中污染物限值 / 测定均值 | 0.05 | mg/m3 | 2021-09-16 | <0.003 | <0.005 | 否
8759014809427 | 2021年3季度钱塘新区污染源数据 | 杭州萧山城市绿色能源有限公司 | 废气 | 3#锅炉 | 颗粒物 | 生活垃圾焚烧污染控制标准 | GB18485-2014 | （表4）生活垃圾焚烧排放烟气中污染物限值 / 1小时均值 | 30 | mg/m3 | 2021-09-16 | 4.7 | 7.3 | 否
8759014809618 | 2021年3季度钱塘新区污染源数据 | 杭州萧山城市绿色能源有限公司 | 废气 | 3#锅炉 | 氯化氢 | 生活垃圾焚烧污染控制标准 | GB18485-2014 | （表4）生活垃圾焚烧排放烟气中污染物限值 / 1小时均值 | 60 | mg/m3 | 2021-09-16 | 32.8 | 51.8 | 否
8759014809855 | 2021年3季度钱塘新区污染源数据 | 杭州萧山城市绿色能源有限公司 | 废气 | 3#锅炉 | 锑，砷，铅，铬，钴，铜，锰，镍及其化合物（以Sb+As+Pb+Cr+Co+Cu+Mn+Ni计） | 生活垃圾焚烧污染控制标准 | GB18485-2014 | （表4）生活垃圾焚烧排放烟气中污染物限值 / 测定均值 | 1.0 | mg/m3 | 2021-09-16 | 0.403 | 0.652 | 否
8759014810075 | 2021年3季度钱塘新区污染源数据 | 杭州萧山城市绿色能源有限公司 | 废气 | 3#锅炉 | 一氧化碳 | 生活垃圾焚烧污染控制标准 | GB18485-2014 | （表4）生活垃圾焚烧排放烟气中污染物限值 / 1小时均值 | 100 | mg/m3 | 2021-09-16 | 7 | 11 | 否
8803661096204 | 2021年3季度钱塘新区污染源数据 | 杭州萧山城市绿色能源有限公司 | 废气 | 1#锅炉 | 氮氧化物 | 生活垃圾焚烧污染控制标准 | GB18485-2014 | （表4）生活垃圾焚烧排放烟气中污染物限值 / 1小时均值 | 300 | mg/m3 | 2021-09-16 | 80 | 150 | 否
8803661096677 | 2021年3季度钱塘新区污染源数据 | 杭州萧山城市绿色能源有限公司 | 废气 | 1#锅炉 | 二氧化硫 | 生活垃圾焚烧污染控制标准 | GB18485-2014 | （表4）生活垃圾焚烧排放烟气中污染物限值 / 1小时均值 | 100 | mg/m3 | 2021-09-16 | 4 | 7 | 否
8803661096821 | 2021年3季度钱塘新区污染源数据 | 杭州萧山城市绿色能源有限公司 | 废气 | 1#锅炉 | 镉、铊及其化合物（以Cd +Tl计） | 生活垃圾焚烧污染控制标准 | GB18485-2014 | （表4）生活垃圾焚烧排放烟气中污染物限值 / 测定均值 | 0.1 | mg/m3 | 2021-09-16 | 0.00246 | 0.00473 | 否
8803661097020 | 2021年3季度钱塘新区污染源数据 | 杭州萧山城市绿色能源有限公司 | 废气 | 1#锅炉 | 汞及其化合物 | 生活垃圾焚烧污染控制标准 | GB18485-2014 | （表4）生活垃圾焚烧排放烟气中污染物限值 / 测定均值 | 0.05 | mg/m3 | 2021-09-16 | <0.003 | <0.005 | 否
8803661097205 | 2021年3季度钱塘新区污染源数据 | 杭州萧山城市绿色能源有限公司 | 废气 | 1#锅炉 | 颗粒物 | 生活垃圾焚烧污染控制标准 | GB18485-2014 | （表4）生活垃圾焚烧排放烟气中污染物限值 / 1小时均值 | 30 | mg/m3 | 2021-09-16 | 4.2 | 7.8 | 否
8803661097430 | 2021年3季度钱塘新区污染源数据 | 杭州萧山城市绿色能源有限公司 | 废气 | 1#锅炉 | 氯化氢 | 生活垃圾焚烧污染控制标准 | GB18485-2014 | （表4）生活垃圾焚烧排放烟气中污染物限值 / 1小时均值 | 60 | mg/m3 | 2021-09-16 | 21.5 | 40.3 | 否
8803661097643 | 2021年3季度钱塘新区污染源数据 | 杭州萧山城市绿色能源有限公司 | 废气 | 1#锅炉 | 锑，砷，铅，铬，钴，铜，锰，镍及其化合物（以Sb+As+Pb+Cr+Co+Cu+Mn+Ni计） | 生活垃圾焚烧污染控制标准 | GB18485-2014 | （表4）生活垃圾焚烧排放烟气中污染物限值 / 测定均值 | 1.0 | mg/m3 | 2021-09-16 | 0.415 | 0.799 | 否
8803661097831 | 2021年3季度钱塘新区污染源数据 | 杭州萧山城市绿色能源有限公司 | 废气 | 1#锅炉 | 一氧化碳 | 生活垃圾焚烧污染控制标准 | GB18485-2014 | （表4）生活垃圾焚烧排放烟气中污染物限值 / 1小时均值 | 100 | mg/m3 | 2021-09-16 | 10 | 19 | 否
8777551136166 | 2021年3季度钱塘新区污染源数据 | 浙江新中纺实业有限公司 | 废气 | 定型机废气排口 | VOCs | 浙江省纺织染整工业大气污染物排放标准 | DB33/962-2015 | 所有企业 / 新建企业 | 40 | mg/m3 | 2021-08-24 | 0.214 | 0.214 | 否
8777551136307 | 2021年3季度钱塘新区污染源数据 | 浙江新中纺实业有限公司 | 废气 | 定型机废气排口 | 苯 | 浙江省纺织染整工业大气污染物排放标准 | DB33/962-2015 | 所有企业 / 新建企业 | 1.0 | mg/m3 | 2021-08-24 | <0.0004 | <0.0004 | 否
8777551136532 | 2021年3季度钱塘新区污染源数据 | 浙江新中纺实业有限公司 | 废气 | 定型机废气排口 | 苯系物 | 浙江省纺织染整工业大气污染物排放标准 | DB33/962-2015 | 所有企业 / 新建企业 | 5 | mg/m3 | 2021-08-24 | 0.214 | 0.214 | 否
8777551136750 | 2021年3季度钱塘新区污染源数据 | 浙江新中纺实业有限公司 | 废气 | 定型机废气排口 | 臭气浓度 | 浙江省纺织染整工业大气污染物排放标准 | DB33/962-2015 | 所有企业 / 新建企业 | 300 | 无量纲 | 2021-08-24 | 97 | 97 | 否
8777551136949 | 2021年3季度钱塘新区污染源数据 | 浙江新中纺实业有限公司 | 废气 | 定型机废气排口 | 甲醛 | 浙江省纺织染整工业大气污染物排放标准 | DB33/962-2015 | 所有企业 / 新建企业 | 2.0 | mg/m3 | 2021-08-24 | 0.386 | 0.386 | 否
8777551137151 | 2021年3季度钱塘新区污染源数据 | 浙江新中纺实业有限公司 | 废气 | 定型机废气排口 | 颗粒物 | 浙江省纺织染整工业大气污染物排放标准 | DB33/962-2015 | 所有企业 / 新建企业 | 15 | mg/m3 | 2021-08-24 | <1.0 | <1.0 | 否
8777551137373 | 2021年3季度钱塘新区污染源数据 | 浙江新中纺实业有限公司 | 废气 | 定型机废气排口 | 染整油烟 | 浙江省纺织染整工业大气污染物排放标准 | DB33/962-2015 | 所有企业 / 新建企业 | 15 | mg/m3 | 2021-08-24 | 0.3 | 0.3 | 否
8777551137530 | 2021年3季度钱塘新区污染源数据 | 浙江新中纺实业有限公司 | 废气 | 涂层机 | VOCs | 浙江省纺织染整工业大气污染物排放标准 | DB33/962-2015 | 涂层整理企业或生产设施 / 新建企业 | 80 | mg/m3 | 2021-08-24 | 0.183 | 0.183 | 否
8777551137746 | 2021年3季度钱塘新区污染源数据 | 浙江新中纺实业有限公司 | 废气 | 涂层机 | 苯 | 浙江省纺织染整工业大气污染物排放标准 | DB33/962-2015 | 所有企业 / 新建企业 | 1.0 | mg/m3 | 2021-08-24 | <0.0004 | <0.0004 | 否
8777551137931 | 2021年3季度钱塘新区污染源数据 | 浙江新中纺实业有限公司 | 废气 | 涂层机 | 苯系物 | 浙江省纺织染整工业大气污染物排放标准 | DB33/962-2015 | 涂层整理企业或生产设施 / 新建企业 | 20 | mg/m3 | 2021-08-24 | 0.183 | 0.183 | 否
8777551138176 | 2021年3季度钱塘新区污染源数据 | 浙江新中纺实业有限公司 | 废气 | 涂层机 | 臭气浓度 | 浙江省纺织染整工业大气污染物排放标准 | DB33/962-2015 | 所有企业 / 新建企业 | 300 | 无量纲 | 2021-08-24 | 72 | 72 | 否
8777551138337 | 2021年3季度钱塘新区污染源数据 | 浙江新中纺实业有限公司 | 废气 | 涂层机 | 二甲基甲酰胺 | 浙江省纺织染整工业大气污染物排放标准 | DB33/962-2015 | 涂层整理企业或生产设施 / 新建企业 | 20 | mg/m3 | 2021-08-24 | 18.0 | 18.0 | 否
8777551138531 | 2021年3季度钱塘新区污染源数据 | 浙江新中纺实业有限公司 | 废气 | 涂层机 | 甲醇 | 浙江省纺织染整工业大气污染物排放标准 | DB33/962-2015 | 涂层整理企业或生产设施 / 新建企业 | 40 | mg/m3 | 2021-08-24 | <2.0 | <2.0 | 否
8777551138725 | 2021年3季度钱塘新区污染源数据 | 浙江新中纺实业有限公司 | 废气 | 涂层机 | 甲醛 | 浙江省纺织染整工业大气污染物排放标准 | DB33/962-2015 | 所有企业 / 新建企业 | 2.0 | mg/m3 | 2021-08-24 | 0.605 | 0.605 | 否
8777551138985 | 2021年3季度钱塘新区污染源数据 | 浙江新中纺实业有限公司 | 废气 | 涂层机 | 颗粒物 | 浙江省纺织染整工业大气污染物排放标准 | DB33/962-2015 | 所有企业 / 新建企业 | 15 | mg/m3 | 2021-08-24 | 2.1 | 2.1 | 否
8777551139162 | 2021年3季度钱塘新区污染源数据 | 浙江新中纺实业有限公司 | 废气 | 涂层机 | 氯乙烯 | 浙江省纺织染整工业大气污染物排放标准 | DB33/962-2015 | 涂层整理企业或生产设施 / 新建企业 | 5 | mg/m3 | 2021-08-24 | <0.08 | <0.08 | 否
8777551139343 | 2021年3季度钱塘新区污染源数据 | 浙江新中纺实业有限公司 | 废气 | 涂层机 | 染整油烟 | 浙江省纺织染整工业大气污染物排放标准 | DB33/962-2015 | 所有企业 / 新建企业 | 15 | mg/m3 | 2021-08-24 | 0.8 | 0.8 | 否
8777551139599 | 2021年3季度钱塘新区污染源数据 | 浙江新中纺实业有限公司 | 废气 | 污水站 | 氨 | 恶臭污染物排放标准 | GB14554-93 | （表2）恶臭污染物排放标准值 / 排气筒高度25m | 14 | kg/h | 2021-08-24 | 0.0435 | 0.0435 | 否
8777551139713 | 2021年3季度钱塘新区污染源数据 | 浙江新中纺实业有限公司 | 废气 | 污水站 | 臭气浓度 | 恶臭污染物排放标准 | GB14554-93 | （表2）恶臭污染物排放标准值 / 排气筒高度25m | 6000 | 无量纲 | 2021-08-24 | 72 | 72 | 否
8777551139989 | 2021年3季度钱塘新区污染源数据 | 浙江新中纺实业有限公司 | 废气 | 污水站 | 硫化氢 | 恶臭污染物排放标准 | GB14554-93 | （表2）恶臭污染物排放标准值 / 排气筒高度25m | 0.90 | kg/h | 2021-08-24 | 0.0000794 | 0.0000794 | 否
8802323992455 | 2021年3季度杭州市萧山区污染源监测数据（重复） | 杭州萧山万利电镀五金制钉厂 | 废气 | 挂镀一车间废气排放口 | 氯化氢 | 电镀污染物排放标准 | GB21900-2008 | （表4、表5）现有和新建企业大气污染排放限值 / 排气筒高度达到高出周围200m半径范围的建筑5m以上的要求 | 30 | mg/m3 | 2021-09-16 | 4.9 | 4.9 | 否
8802323992605 | 2021年3季度杭州市萧山区污染源监测数据（重复） | 杭州萧山万利电镀五金制钉厂 | 废气 | 滚镀二车间废气排放口 | 氯化氢 | 电镀污染物排放标准 | GB21900-2008 | （表4、表5）现有和新建企业大气污染排放限值 / 排气筒高度达到高出周围200m半径范围的建筑5m以上的要求 | 30 | mg/m3 | 2021-09-16 | 3.7 | 3.7 | 否
8802323992822 | 2021年3季度杭州市萧山区污染源监测数据（重复） | 杭州萧山万利电镀五金制钉厂 | 废气 | 滚镀三车间废气排放口 | 氯化氢 | 电镀污染物排放标准 | GB21900-2008 | （表4、表5）现有和新建企业大气污染排放限值 / 排气筒高度达到高出周围200m半径范围的建筑5m以上的要求 | 30 | mg/m3 | 2021-09-16 | 5.0 | 5.0 | 否
8802323993000 | 2021年3季度杭州市萧山区污染源监测数据（重复） | 杭州萧山万利电镀五金制钉厂 | 废气 | 挂镀四车间废气排放口 | 氯化氢 | 电镀污染物排放标准 | GB21900-2008 | （表4、表5）现有和新建企业大气污染排放限值 / 排气筒高度达到高出周围200m半径范围的建筑5m以上的要求 | 30 | mg/m3 | 2021-09-16 | 4.3 | 4.3 | 否
8799433623286 | 2021年3季度余杭区污染源数据 | 杭州泰利德纺织科技有限公司 | 废气 | 6号涂层线、2号上糊线共用排气筒 | 苯 | 浙江省纺织染整工业大气污染物排放标准 | DB33/962-2015 | 所有企业 / 新建企业 | 1.0 | mg/m3 | 2021-09-03 | <0.0004 | <0.0004 | 否
8799433623435 | 2021年3季度余杭区污染源数据 | 杭州泰利德纺织科技有限公司 | 废气 | 6号涂层线、2号上糊线共用排气筒 | 苯系物 | 浙江省纺织染整工业大气污染物排放标准 | DB33/962-2015 | 所有企业 / 新建企业 | 5 | mg/m3 | 2021-09-03 | 0.020 | 0.020 | 否
8799433623674 | 2021年3季度余杭区污染源数据 | 杭州泰利德纺织科技有限公司 | 废气 | 6号涂层线、2号上糊线共用排气筒 | 二甲基甲酰胺 | 浙江省纺织染整工业大气污染物排放标准 | DB33/962-2015 | 涂层整理企业或生产设施 / 新建企业 | 20 | mg/m3 | 2021-09-03 | 0.2 | 0.2 | 否
8799433623863 | 2021年3季度余杭区污染源数据 | 杭州泰利德纺织科技有限公司 | 废气 | 6号涂层线、2号上糊线共用排气筒 | 甲醇 | 浙江省纺织染整工业大气污染物排放标准 | DB33/962-2015 | 涂层整理企业或生产设施 / 新建企业 | 40 | mg/m3 | 2021-09-03 | <2.0 | <2.0 | 否
8799433624085 | 2021年3季度余杭区污染源数据 | 杭州泰利德纺织科技有限公司 | 废气 | 6号涂层线、2号上糊线共用排气筒 | 甲醛 | 浙江省纺织染整工业大气污染物排放标准 | DB33/962-2015 | 所有企业 / 新建企业 | 2.0 | mg/m3 | 2021-09-03 | 0.294 | 0.294 | 否
8799433624231 | 2021年3季度余杭区污染源数据 | 杭州泰利德纺织科技有限公司 | 废气 | 6号涂层线、2号上糊线共用排气筒 | 氯乙烯 | 浙江省纺织染整工业大气污染物排放标准 | DB33/962-2015 | 涂层整理企业或生产设施 / 新建企业 | 5 | mg/m3 | 2021-09-03 | <0.08 | <0.08 | 否
8799433624455 | 2021年3季度余杭区污染源数据 | 杭州泰利德纺织科技有限公司 | 废气 | 2号、3号涂层线共用排气筒 | 苯 | 浙江省纺织染整工业大气污染物排放标准 | DB33/962-2015 | 所有企业 / 新建企业 | 1.0 | mg/m3 | 2021-09-03 | <0.0004 | <0.0004 | 否
8799433624603 | 2021年3季度余杭区污染源数据 | 杭州泰利德纺织科技有限公司 | 废气 | 2号、3号涂层线共用排气筒 | 苯系物 | 浙江省纺织染整工业大气污染物排放标准 | DB33/962-2015 | 涂层整理企业或生产设施 / 新建企业 | 20 | mg/m3 | 2021-09-03 | 0.289 | 0.289 | 否
8799433624837 | 2021年3季度余杭区污染源数据 | 杭州泰利德纺织科技有限公司 | 废气 | 2号、3号涂层线共用排气筒 | 二甲基甲酰胺 | 浙江省纺织染整工业大气污染物排放标准 | DB33/962-2015 | 涂层整理企业或生产设施 / 新建企业 | 20 | mg/m3 | 2021-09-03 | 0.4 | 0.4 | 否
8799433625074 | 2021年3季度余杭区污染源数据 | 杭州泰利德纺织科技有限公司 | 废气 | 2号、3号涂层线共用排气筒 | 甲醇 | 浙江省纺织染整工业大气污染物排放标准 | DB33/962-2015 | 涂层整理企业或生产设施 / 新建企业 | 40 | mg/m3 | 2021-09-03 | <2.0 | <2.0 | 否
8799433625239 | 2021年3季度余杭区污染源数据 | 杭州泰利德纺织科技有限公司 | 废气 | 2号、3号涂层线共用排气筒 | 甲醛 | 浙江省纺织染整工业大气污染物排放标准 | DB33/962-2015 | 所有企业 / 新建企业 | 2.0 | mg/m3 | 2021-09-03 | 0.272 | 0.272 | 否
8799433625463 | 2021年3季度余杭区污染源数据 | 杭州泰利德纺织科技有限公司 | 废气 | 2号、3号涂层线共用排气筒 | 氯乙烯 | 浙江省纺织染整工业大气污染物排放标准 | DB33/962-2015 | 涂层整理企业或生产设施 / 新建企业 | 5 | mg/m3 | 2021-09-03 | <0.08 | <0.08 | 否
8799433625690 | 2021年3季度余杭区污染源数据 | 杭州泰利德纺织科技有限公司 | 废气 | 7号、8号涂层线废气排气筒 | 苯 | 浙江省纺织染整工业大气污染物排放标准 | DB33/962-2015 | 所有企业 / 新建企业 | 1.0 | mg/m3 | 2021-09-03 | <0.0004 | <0.0004 | 否
8799433625801 | 2021年3季度余杭区污染源数据 | 杭州泰利德纺织科技有限公司 | 废气 | 7号、8号涂层线废气排气筒 | 苯系物 | 浙江省纺织染整工业大气污染物排放标准 | DB33/962-2015 | 涂层整理企业或生产设施 / 新建企业 | 20 | mg/m3 | 2021-09-03 | 0.012 | 0.012 | 否
8799433626035 | 2021年3季度余杭区污染源数据 | 杭州泰利德纺织科技有限公司 | 废气 | 7号、8号涂层线废气排气筒 | 二甲基甲酰胺 | 浙江省纺织染整工业大气污染物排放标准 | DB33/962-2015 | 涂层整理企业或生产设施 / 新建企业 | 20 | mg/m3 | 2021-09-03 | 0.4 | 0.4 | 否
8799433626222 | 2021年3季度余杭区污染源数据 | 杭州泰利德纺织科技有限公司 | 废气 | 7号、8号涂层线废气排气筒 | 甲醇 | 浙江省纺织染整工业大气污染物排放标准 | DB33/962-2015 | 涂层整理企业或生产设施 / 新建企业 | 40 | mg/m3 | 2021-09-03 | <2.0 | <2.0 | 否
8799433626488 | 2021年3季度余杭区污染源数据 | 杭州泰利德纺织科技有限公司 | 废气 | 7号、8号涂层线废气排气筒 | 甲醛 | 浙江省纺织染整工业大气污染物排放标准 | DB33/962-2015 | 所有企业 / 新建企业 | 2.0 | mg/m3 | 2021-09-03 | 0.318 | 0.318 | 否
8799433626663 | 2021年3季度余杭区污染源数据 | 杭州泰利德纺织科技有限公司 | 废气 | 7号、8号涂层线废气排气筒 | 氯乙烯 | 浙江省纺织染整工业大气污染物排放标准 | DB33/962-2015 | 涂层整理企业或生产设施 / 新建企业 | 5 | mg/m3 | 2021-09-03 | <0.08 | <0.08 | 否
8799433626888 | 2021年3季度余杭区污染源数据 | 杭州泰利德纺织科技有限公司 | 废气 | 1号上糊线涂层线废气排气筒 | 苯 | 浙江省纺织染整工业大气污染物排放标准 | DB33/962-2015 | 所有企业 / 新建企业 | 1.0 | mg/m3 | 2021-09-03 | <0.0004 | <0.0004 | 否
8799433627073 | 2021年3季度余杭区污染源数据 | 杭州泰利德纺织科技有限公司 | 废气 | 1号上糊线涂层线废气排气筒 | 苯系物 | 浙江省纺织染整工业大气污染物排放标准 | DB33/962-2015 | 所有企业 / 新建企业 | 5 | mg/m3 | 2021-09-03 | 0.097 | 0.097 | 否
8799433627244 | 2021年3季度余杭区污染源数据 | 杭州泰利德纺织科技有限公司 | 废气 | 1号上糊线涂层线废气排气筒 | 二甲基甲酰胺 | 浙江省纺织染整工业大气污染物排放标准 | DB33/962-2015 | 涂层整理企业或生产设施 / 新建企业 | 20 | mg/m3 | 2021-09-03 | 0.2 | 0.2 | 否
8799433627464 | 2021年3季度余杭区污染源数据 | 杭州泰利德纺织科技有限公司 | 废气 | 1号上糊线涂层线废气排气筒 | 甲醇 | 浙江省纺织染整工业大气污染物排放标准 | DB33/962-2015 | 涂层整理企业或生产设施 / 新建企业 | 40 | mg/m3 | 2021-09-03 | <2.0 | <2.0 | 否
8799433627698 | 2021年3季度余杭区污染源数据 | 杭州泰利德纺织科技有限公司 | 废气 | 1号上糊线涂层线废气排气筒 | 甲醛 | 浙江省纺织染整工业大气污染物排放标准 | DB33/962-2015 | 所有企业 / 新建企业 | 2.0 | mg/m3 | 2021-09-03 | 0.284 | 0.284 | 否
8799433627810 | 2021年3季度余杭区污染源数据 | 杭州泰利德纺织科技有限公司 | 废气 | 1号上糊线涂层线废气排气筒 | 氯乙烯 | 浙江省纺织染整工业大气污染物排放标准 | DB33/962-2015 | 涂层整理企业或生产设施 / 新建企业 | 5 | mg/m3 | 2021-09-03 | <0.08 | <0.08 | 否
8799433628087 | 2021年3季度余杭区污染源数据 | 杭州泰利德纺织科技有限公司 | 废气 | 9号涂层线废气排气筒 | 苯 | 浙江省纺织染整工业大气污染物排放标准 | DB33/962-2015 | 所有企业 / 新建企业 | 1.0 | mg/m3 | 2021-09-03 | <0.0004 | <0.0004 | 否
8799433628230 | 2021年3季度余杭区污染源数据 | 杭州泰利德纺织科技有限公司 | 废气 | 9号涂层线废气排气筒 | 苯系物 | 浙江省纺织染整工业大气污染物排放标准 | DB33/962-2015 | 涂层整理企业或生产设施 / 新建企业 | 20 | mg/m3 | 2021-09-03 | 0.018 | 0.018 | 否
8799433628405 | 2021年3季度余杭区污染源数据 | 杭州泰利德纺织科技有限公司 | 废气 | 9号涂层线废气排气筒 | 二甲基甲酰胺 | 浙江省纺织染整工业大气污染物排放标准 | DB33/962-2015 | 涂层整理企业或生产设施 / 新建企业 | 20 | mg/m3 | 2021-09-03 | 0.4 | 0.4 | 否
8799433628673 | 2021年3季度余杭区污染源数据 | 杭州泰利德纺织科技有限公司 | 废气 | 9号涂层线废气排气筒 | 甲醇 | 浙江省纺织染整工业大气污染物排放标准 | DB33/962-2015 | 涂层整理企业或生产设施 / 新建企业 | 40 | mg/m3 | 2021-09-03 | <2.0 | <2.0 | 否
8799433628817 | 2021年3季度余杭区污染源数据 | 杭州泰利德纺织科技有限公司 | 废气 | 9号涂层线废气排气筒 | 甲醛 | 浙江省纺织染整工业大气污染物排放标准 | DB33/962-2015 | 所有企业 / 新建企业 | 2.0 | mg/m3 | 2021-09-03 | 0.265 | 0.265 | 否
8799433629077 | 2021年3季度余杭区污染源数据 | 杭州泰利德纺织科技有限公司 | 废气 | 9号涂层线废气排气筒 | 氯乙烯 | 浙江省纺织染整工业大气污染物排放标准 | DB33/962-2015 | 涂层整理企业或生产设施 / 新建企业 | 5 | mg/m3 | 2021-09-03 | <0.08 | <0.08 | 否
8801950840499 | 2021年3季度余杭区污染源数据 | 杭州余杭新奥能源发展有限公司 | 废气 | 5#炉废气排放口003 | 氮氧化物 | 锅炉大气污染物排放标准 | GB13271-2014 | （表3）大气污染物特别排放限值 / 烟囱或烟道 / 燃气锅炉 | 150 | mg/m3 | 2021-09-02 | 25 | 24 | 否
8801950840605 | 2021年3季度余杭区污染源数据 | 杭州余杭新奥能源发展有限公司 | 废气 | 5#炉废气排放口003 | 二氧化硫 | 锅炉大气污染物排放标准 | GB13271-2014 | （表3）大气污染物特别排放限值 / 烟囱或烟道 / 燃气锅炉 | 50 | mg/m3 | 2021-09-02 | <3 | <3 | 否
8801950840809 | 2021年3季度余杭区污染源数据 | 杭州余杭新奥能源发展有限公司 | 废气 | 5#炉废气排放口003 | 颗粒物 | 锅炉大气污染物排放标准 | GB13271-2014 | （表3）大气污染物特别排放限值 / 烟囱或烟道 / 燃气锅炉 | 20 | mg/m3 | 2021-09-02 | <1.0 | <1.0 | 否
8801950841099 | 2021年3季度余杭区污染源数据 | 杭州余杭新奥能源发展有限公司 | 废气 | 5#炉废气排放口003 | 林格曼黑度 | 锅炉大气污染物排放标准 | GB13271-2014 | （表3）大气污染物特别排放限值 / 烟囱排放口 / 燃气锅炉 | 1 | 级 | 2021-09-02 | <1 | <1 | 否
8801950841220 | 2021年3季度余杭区污染源数据 | 杭州余杭新奥能源发展有限公司 | 废气 | 6号锅炉废气排放口 | 氮氧化物 | 锅炉大气污染物排放标准 | GB13271-2014 | （表3）大气污染物特别排放限值 / 烟囱或烟道 / 燃气锅炉 | 150 | mg/m3 | 2021-09-02 | 32 | 30 | 否
8801950841495 | 2021年3季度余杭区污染源数据 | 杭州余杭新奥能源发展有限公司 | 废气 | 6号锅炉废气排放口 | 二氧化硫 | 锅炉大气污染物排放标准 | GB13271-2014 | （表3）大气污染物特别排放限值 / 烟囱或烟道 / 燃气锅炉 | 50 | mg/m3 | 2021-09-02 | <3 | <3 | 否
8801950841670 | 2021年3季度余杭区污染源数据 | 杭州余杭新奥能源发展有限公司 | 废气 | 6号锅炉废气排放口 | 颗粒物 | 锅炉大气污染物排放标准 | GB13271-2014 | （表3）大气污染物特别排放限值 / 烟囱或烟道 / 燃气锅炉 | 20 | mg/m3 | 2021-09-02 | <1.0 | <0.9 | 否
8801950841844 | 2021年3季度余杭区污染源数据 | 杭州余杭新奥能源发展有限公司 | 废气 | 6号锅炉废气排放口 | 林格曼黑度 | 锅炉大气污染物排放标准 | GB13271-2014 | （表3）大气污染物特别排放限值 / 烟囱排放口 / 燃气锅炉 | 1 | 级 | 2021-09-02 | <1 | <1 | 否
8801950842005 | 2021年3季度余杭区污染源数据 | 杭州余杭新奥能源发展有限公司 | 废气 | 2号锅炉废气排放口 | 氮氧化物 | 锅炉大气污染物排放标准 | GB13271-2014 | （表3）大气污染物特别排放限值 / 烟囱或烟道 / 燃气锅炉 | 150 | mg/m3 | 2021-09-02 | 23 | 22 | 否
8801950842271 | 2021年3季度余杭区污染源数据 | 杭州余杭新奥能源发展有限公司 | 废气 | 2号锅炉废气排放口 | 二氧化硫 | 锅炉大气污染物排放标准 | GB13271-2014 | （表3）大气污染物特别排放限值 / 烟囱或烟道 / 燃气锅炉 | 50 | mg/m3 | 2021-09-02 | 10 | 10 | 否
8801950842446 | 2021年3季度余杭区污染源数据 | 杭州余杭新奥能源发展有限公司 | 废气 | 2号锅炉废气排放口 | 颗粒物 | 锅炉大气污染物排放标准 | GB13271-2014 | （表3）大气污染物特别排放限值 / 烟囱或烟道 / 燃气锅炉 | 20 | mg/m3 | 2021-09-02 | <1.0 | <1.0 | 否
8801950842618 | 2021年3季度余杭区污染源数据 | 杭州余杭新奥能源发展有限公司 | 废气 | 2号锅炉废气排放口 | 林格曼黑度 | 锅炉大气污染物排放标准 | GB13271-2014 | （表3）大气污染物特别排放限值 / 烟囱排放口 / 燃气锅炉 | 1 | 级 | 2021-09-02 | <1 | <1 | 否
8801992900996 | 2021年3季度淳安县重点污染源监测数据 | 光大环保能源（淳安）有限公司 | 废气 | 机械炉废气排放口1 | 氨 | 恶臭污染物排放标准 | GB14554-93 | （表1）恶臭污染物厂界标准值 / 二级 / 新扩改建 | 1.5 | mg/m3 | 2021-08-19 | 0.02 | 0.02 | 否
8801992901138 | 2021年3季度淳安县重点污染源监测数据 | 光大环保能源（淳安）有限公司 | 废气 | 机械炉废气排放口1 | 臭气浓度 | 恶臭污染物排放标准 | GB14554-93 | （表1）恶臭污染物厂界标准值 / 二级 / 新扩改建 | 20 | 无量纲 | 2021-08-19 | <10 | <10 | 否
8801992901329 | 2021年3季度淳安县重点污染源监测数据 | 光大环保能源（淳安）有限公司 | 废气 | 机械炉废气排放口1 | 氮氧化物 | 生活垃圾焚烧污染控制标准 | GB18485-2014 | （表4）生活垃圾焚烧排放烟气中污染物限值 / 1小时均值 | 300 | mg/m3 | 2021-08-19 | 76.6 | 68.4 | 否
8801992901795 | 2021年3季度淳安县重点污染源监测数据 | 光大环保能源（淳安）有限公司 | 废气 | 机械炉废气排放口1 | 二氧化硫 | 生活垃圾焚烧污染控制标准 | GB18485-2014 | （表4）生活垃圾焚烧排放烟气中污染物限值 / 1小时均值 | 100 | mg/m3 | 2021-08-19 | 12.1 | 10.8 | 否
8801992901963 | 2021年3季度淳安县重点污染源监测数据 | 光大环保能源（淳安）有限公司 | 废气 | 机械炉废气排放口1 | 镉、铊及其化合物（以Cd +Tl计） | 生活垃圾焚烧污染控制标准 | GB18485-2014 | （表4）生活垃圾焚烧排放烟气中污染物限值 / 测定均值 | 0.1 | mg/m3 | 2021-08-19 | 0.000226 | 0.000195 | 否
8801992902117 | 2021年3季度淳安县重点污染源监测数据 | 光大环保能源（淳安）有限公司 | 废气 | 机械炉废气排放口1 | 汞 | 生活垃圾填埋场污染控制标准 | GB16889-2008 | 浸出液污染物浓度限值 | 0.05 | mg/L | 2021-08-19 | 0.0000667 | 0.0000575 | 否
8801992902395 | 2021年3季度淳安县重点污染源监测数据 | 光大环保能源（淳安）有限公司 | 废气 | 机械炉废气排放口1 | 颗粒物 | 生活垃圾焚烧污染控制标准 | GB18485-2014 | （表4）生活垃圾焚烧排放烟气中污染物限值 / 24小时均值 | 20 | mg/m3 | 2021-08-19 | <1 | <0.9 | 否
8801992902538 | 2021年3季度淳安县重点污染源监测数据 | 光大环保能源（淳安）有限公司 | 废气 | 机械炉废气排放口1 | 硫化氢 | 恶臭污染物排放标准 | GB14554-93 | （表1）恶臭污染物厂界标准值 / 二级 / 新扩改建 | 0.06 | mg/m3 | 2021-08-19 | 0.004 | 0.004 | 否
8801992902708 | 2021年3季度淳安县重点污染源监测数据 | 光大环保能源（淳安）有限公司 | 废气 | 机械炉废气排放口1 | 氯化氢 | 生活垃圾焚烧污染控制标准 | GB18485-2014 | （表4）生活垃圾焚烧排放烟气中污染物限值 / 1小时均值 | 60 | mg/m3 | 2021-08-19 | 3.3 | 2.8 | 否
8801992902953 | 2021年3季度淳安县重点污染源监测数据 | 光大环保能源（淳安）有限公司 | 废气 | 机械炉废气排放口1 | 锑，砷，铅，铬，钴，铜，锰，镍及其化合物（以Sb+As+Pb+Cr+Co+Cu+Mn+Ni计） | 生活垃圾焚烧污染控制标准 | GB18485-2014 | （表4）生活垃圾焚烧排放烟气中污染物限值 / 测定均值 | 1.0 | mg/m3 | 2021-08-19 | 0.0364 | 0.0314 | 否
8801992903111 | 2021年3季度淳安县重点污染源监测数据 | 光大环保能源（淳安）有限公司 | 废气 | 机械炉废气排放口1 | 一氧化碳 | 生活垃圾焚烧污染控制标准 | GB18485-2014 | （表4）生活垃圾焚烧排放烟气中污染物限值 / 1小时均值 | 100 | mg/m3 | 2021-08-19 | 0.2 | 0.2 | 否
8799055533226 | 2021年3季度桐庐县污染源数据 | 桐庐孟氏喷涂有限公司 | 废气 | 处理设施排放口 | 苯 | 浙江省工业涂装工序大气污染物排放标准 | DB33/ 2146-2018 | 表1 大气污染物排放限值 | 1.0 | mg/m3 | 2021-08-19 | <0.004 | <0.004 | 否
8799055533453 | 2021年3季度桐庐县污染源数据 | 桐庐孟氏喷涂有限公司 | 废气 | 处理设施排放口 | 苯系物 | 浙江省工业涂装工序大气污染物排放标准 | DB33/ 2146-2018 | 表1 大气污染物排放限值 | 40 | mg/m3 | 2021-08-19 | 0.13 | 0.13 | 否
8799055533673 | 2021年3季度桐庐县污染源数据 | 桐庐孟氏喷涂有限公司 | 废气 | 处理设施排放口 | 苯乙烯 | 浙江省工业涂装工序大气污染物排放标准 | DB33/ 2146-2018 | 表1 大气污染物排放限值 | 15 | mg/m3 | 2021-08-19 | <0.004 | <0.004 | 否
8799055533948 | 2021年3季度桐庐县污染源数据 | 桐庐孟氏喷涂有限公司 | 废气 | 处理设施排放口 | 非甲烷总烃 | 浙江省工业涂装工序大气污染物排放标准 | DB33/ 2146-2018 | 表1 大气污染物排放限值 / 其他 | 80 | mg/m3 | 2021-08-19 | 3.35 | 3.35 | 否
8799010503364 | 2021年3季度桐庐县污染源数据 | 桐庐盛运环保电力有限公司 | 废气 | 废气排放口 | 氮氧化物 | 生活垃圾焚烧污染控制标准 | GB18485-2014 | 现有生活垃圾焚烧设炉 | 300 | mg/m3 | 2021-08-23 | 85 | 92 | 否
8799010503502 | 2021年3季度桐庐县污染源数据 | 桐庐盛运环保电力有限公司 | 废气 | 废气排放口 | 二氧化硫 | 生活垃圾焚烧污染控制标准 | GB18485-2014 | 现有生活垃圾焚烧设炉 | 100 | mg/m3 | 2021-08-23 | <3 | <3 | 否
8799010503731 | 2021年3季度桐庐县污染源数据 | 桐庐盛运环保电力有限公司 | 废气 | 废气排放口 | 镉、铊及其化合物（以Cd +Tl计） | 生活垃圾焚烧污染控制标准 | GB18485-2014 | （表4）生活垃圾焚烧排放烟气中污染物限值 / 测定均值 | 0.1 | mg/m3 | 2021-08-23 | 0.000142 | 0.000154 | 否
8799010503916 | 2021年3季度桐庐县污染源数据 | 桐庐盛运环保电力有限公司 | 废气 | 废气排放口 | 汞及其化合物 | 生活垃圾焚烧污染控制标准 | GB18485-2014 | （表4）生活垃圾焚烧排放烟气中污染物限值 / 测定均值 | 0.05 | mg/m3 | 2021-08-23 | 0.0000429 | 0.0000466 | 否
8799010504141 | 2021年3季度桐庐县污染源数据 | 桐庐盛运环保电力有限公司 | 废气 | 废气排放口 | 颗粒物 | 生活垃圾焚烧污染控制标准 | GB18485-2014 | （表4）生活垃圾焚烧排放烟气中污染物限值 / 1小时均值 | 30 | mg/m3 | 2021-08-23 | <1.0 | <1.1 | 否
8799010504391 | 2021年3季度桐庐县污染源数据 | 桐庐盛运环保电力有限公司 | 废气 | 废气排放口 | 氯化氢 | 生活垃圾焚烧污染控制标准 | GB18485-2014 | （表4）生活垃圾焚烧排放烟气中污染物限值 / 1小时均值 | 60 | mg/m3 | 2021-08-23 | 6.6 | 7.2 | 否
8799010504501 | 2021年3季度桐庐县污染源数据 | 桐庐盛运环保电力有限公司 | 废气 | 废气排放口 | 锑，砷，铅，铬，钴，铜，锰，镍及其化合物（以Sb+As+Pb+Cr+Co+Cu+Mn+Ni计） | 生活垃圾焚烧污染控制标准 | GB18485-2014 | （表4）生活垃圾焚烧排放烟气中污染物限值 / 测定均值 | 1.0 | mg/m3 | 2021-08-23 | 0.0265 | 0.0288 | 否
8799010504726 | 2021年3季度桐庐县污染源数据 | 桐庐盛运环保电力有限公司 | 废气 | 废气排放口 | 一氧化碳 | 生活垃圾焚烧污染控制标准 | GB18485-2014 | 现有生活垃圾焚烧设炉 | 100 | mg/m3 | 2021-08-23 | 5 | 5 | 否
8797952404752 | 2021年3季度桐庐县污染源数据 | 浙江环益资源利用有限公司 | 废气 | 废气监测点 | 氮氧化物 | 再生铜、铝、铅、锌工业污染物排放标准 | GB 31574-2015 | （表3）大气污染物排放限值 / 车间或生产设施排气筒 / 所有 | 200 | mg/m3 | 2021-09-10 | 23 | 23 | 否
8797952404935 | 2021年3季度桐庐县污染源数据 | 浙江环益资源利用有限公司 | 废气 | 废气监测点 | 二氧化硫 | 再生铜、铝、铅、锌工业污染物排放标准 | GB 31574-2015 | （表3）大气污染物排放限值 / 车间或生产设施排气筒 / 所有 | 150 | mg/m3 | 2021-09-10 | 3 | 3 | 否
8797952405179 | 2021年3季度桐庐县污染源数据 | 浙江环益资源利用有限公司 | 废气 | 废气监测点 | 氟化物 | 工业炉窑大气污染物排放标准(GB9078-1996)[国标] | GB9078-1996 | （表4）各种工业炉窑有害污染物最高排放浓度 / 1997年1月1日起新、改、扩建的工业炉窑 / 标准级别二 | 6 | mg/m3 | 2021-09-10 | <0.06 | <0.06 | 否
8797952405398 | 2021年3季度桐庐县污染源数据 | 浙江环益资源利用有限公司 | 废气 | 废气监测点 | 镉及其化合物 | 再生铜、铝、铅、锌工业污染物排放标准 | GB 31574-2015 | （表3）大气污染物排放限值 / 车间或生产设施排气筒 / 所有 | 0.05 | mg/m3 | 2021-09-10 | 0.000389 | 0.000389 | 否
8797952405529 | 2021年3季度桐庐县污染源数据 | 浙江环益资源利用有限公司 | 废气 | 废气监测点 | 铬及其化合物 | 再生铜、铝、铅、锌工业污染物排放标准 | GB 31574-2015 | （表3）大气污染物排放限值 / 车间或生产设施排气筒 / 所有 | 1 | mg/m3 | 2021-09-10 | 0.00586 | 0.00586 | 否
8797952405764 | 2021年3季度桐庐县污染源数据 | 浙江环益资源利用有限公司 | 废气 | 废气监测点 | 颗粒物 | 再生铜、铝、铅、锌工业污染物排放标准 | GB 31574-2015 | （表3）大气污染物排放限值 / 车间或生产设施排气筒 / 所有 | 30 | mg/m3 | 2021-09-10 | 3.4 | 3.4 | 否
8797952405994 | 2021年3季度桐庐县污染源数据 | 浙江环益资源利用有限公司 | 废气 | 废气监测点 | 铅及其化合物 | 再生铜、铝、铅、锌工业污染物排放标准 | GB 31574-2015 | （表3）大气污染物排放限值 / 车间或生产设施排气筒 / 再生铅、再生铜 | 2 | mg/m3 | 2021-09-10 | 0.00941 | 0.00941 | 否
8797952406163 | 2021年3季度桐庐县污染源数据 | 浙江环益资源利用有限公司 | 废气 | 废气监测点 | 砷及其化合物 | 再生铜、铝、铅、锌工业污染物排放标准 | GB 31574-2015 | （表3）大气污染物排放限值 / 车间或生产设施排气筒 / 所有 | 0.4 | mg/m3 | 2021-09-10 | 0.0000920 | 0.0000920 | 否
8797952404254 | 2021年3季度桐庐县污染源数据 | 浙江环益资源利用有限公司 | 废气 | 废气监测点 | 氮氧化物 | 再生铜、铝、铅、锌工业污染物排放标准 | GB 31574-2015 | （表3）大气污染物排放限值 / 车间或生产设施排气筒 / 所有 | 200 | mg/m3 | 2021-09-10 | 23 | 23 | 否
8796511128287 | 2021年3季度富阳区污染源监测数据 | 杭州富阳富春涂装有限公司 | 废气 | 1#喷涂线 | 苯系物 | 浙江省工业涂装工序大气污染物排放标准 | DB33/ 2146-2018 | 表1 大气污染物排放限值 | 40 | mg/m3 | 2021-09-17 | 0.654 | 0.654 | 否
8796511128628 | 2021年3季度富阳区污染源监测数据 | 杭州富阳富春涂装有限公司 | 废气 | 1#喷涂线 | 臭气浓度 | 浙江省工业涂装工序大气污染物排放标准 | DB33/ 2146-2018 | 表1 大气污染物排放限值 | 1000 | 无量纲 | 2021-09-17 | 309 | 309 | 否
8796511129027 | 2021年3季度富阳区污染源监测数据 | 杭州富阳富春涂装有限公司 | 废气 | 1#喷涂线 | 非甲烷总烃 | 浙江省工业涂装工序大气污染物排放标准 | DB33/ 2146-2018 | 表1 大气污染物排放限值 / 其他 | 80 | mg/m3 | 2021-09-17 | 28 | 28 | 否
8796511129295 | 2021年3季度富阳区污染源监测数据 | 杭州富阳富春涂装有限公司 | 废气 | 2#喷涂线 | 苯系物 | 浙江省工业涂装工序大气污染物排放标准 | DB33/ 2146-2018 | 表1 大气污染物排放限值 | 40 | mg/m3 | 2021-09-17 | 0.398 | 0.398 | 否
8796511129477 | 2021年3季度富阳区污染源监测数据 | 杭州富阳富春涂装有限公司 | 废气 | 2#喷涂线 | 臭气浓度 | 浙江省工业涂装工序大气污染物排放标准 | DB33/ 2146-2018 | 表1 大气污染物排放限值 | 1000 | 无量纲 | 2021-09-17 | 174 | 174 | 否
8796511129687 | 2021年3季度富阳区污染源监测数据 | 杭州富阳富春涂装有限公司 | 废气 | 2#喷涂线 | 非甲烷总烃 | 浙江省工业涂装工序大气污染物排放标准 | DB33/ 2146-2018 | 表1 大气污染物排放限值 / 其他 | 80 | mg/m3 | 2021-09-17 | 30 | 30 | 否
8790378638704 | 2021年3季度富阳区污染源监测数据 | 杭州富阳渌渚环境能源有限公司 | 废气 | 垃圾焚烧炉废气排放口 | 氮氧化物 | 生活垃圾焚烧污染控制标准 | GB18485-2014 | （表4）生活垃圾焚烧排放烟气中污染物限值 / 1小时均值 | 300 | mg/m3 | 2021-08-31 | 98 | 84 | 否
8790378638903 | 2021年3季度富阳区污染源监测数据 | 杭州富阳渌渚环境能源有限公司 | 废气 | 垃圾焚烧炉废气排放口 | 二噁英类 | 生活垃圾焚烧污染控制标准 | GB18485-2014 | （表4）生活垃圾焚烧排放烟气中污染物限值 / 测定均值 | 0.1 | ng-TEQ/m3 | 2021-08-31 | 0.048 | 0.041 | 否
8790378639198 | 2021年3季度富阳区污染源监测数据 | 杭州富阳渌渚环境能源有限公司 | 废气 | 垃圾焚烧炉废气排放口 | 二氧化硫 | 生活垃圾焚烧污染控制标准 | GB18485-2014 | （表4）生活垃圾焚烧排放烟气中污染物限值 / 1小时均值 | 100 | mg/m3 | 2021-08-31 | <3 | <3 | 否
8790378639346 | 2021年3季度富阳区污染源监测数据 | 杭州富阳渌渚环境能源有限公司 | 废气 | 垃圾焚烧炉废气排放口 | 镉、铊及其化合物（以Cd +Tl计） | 生活垃圾焚烧污染控制标准 | GB18485-2014 | （表4）生活垃圾焚烧排放烟气中污染物限值 / 测定均值 | 0.1 | mg/m3 | 2021-08-31 | 0.000404 | 0.000344 | 否
8790378639547 | 2021年3季度富阳区污染源监测数据 | 杭州富阳渌渚环境能源有限公司 | 废气 | 垃圾焚烧炉废气排放口 | 汞及其化合物 | 生活垃圾焚烧污染控制标准 | GB18485-2014 | （表4）生活垃圾焚烧排放烟气中污染物限值 / 测定均值 | 0.05 | mg/m3 | 2021-08-31 | <0.005 | <0.005 | 否
8790378639711 | 2021年3季度富阳区污染源监测数据 | 杭州富阳渌渚环境能源有限公司 | 废气 | 垃圾焚烧炉废气排放口 | 颗粒物 | 生活垃圾焚烧污染控制标准 | GB18485-2014 | （表4）生活垃圾焚烧排放烟气中污染物限值 / 1小时均值 | 30 | mg/m3 | 2021-08-31 | 4.3 | 3.7 | 否
8790378639981 | 2021年3季度富阳区污染源监测数据 | 杭州富阳渌渚环境能源有限公司 | 废气 | 垃圾焚烧炉废气排放口 | 氯化氢 | 生活垃圾焚烧污染控制标准 | GB18485-2014 | （表4）生活垃圾焚烧排放烟气中污染物限值 / 1小时均值 | 60 | mg/m3 | 2021-08-31 | 0.985 | 0.840 | 否
8790378640112 | 2021年3季度富阳区污染源监测数据 | 杭州富阳渌渚环境能源有限公司 | 废气 | 垃圾焚烧炉废气排放口 | 锑，砷，铅，铬，钴，铜，锰，镍及其化合物（以Sb+As+Pb+Cr+Co+Cu+Mn+Ni计） | 生活垃圾焚烧污染控制标准 | GB18485-2014 | （表4）生活垃圾焚烧排放烟气中污染物限值 / 测定均值 | 1.0 | mg/m3 | 2021-08-31 | 0.0179 | 0.0152 | 否
8790378640374 | 2021年3季度富阳区污染源监测数据 | 杭州富阳渌渚环境能源有限公司 | 废气 | 垃圾焚烧炉废气排放口 | 一氧化碳 | 生活垃圾焚烧污染控制标准 | GB18485-2014 | （表4）生活垃圾焚烧排放烟气中污染物限值 / 1小时均值 | 100 | mg/m3 | 2021-08-31 | <3 | <3 | 否
8790731735592 | 2021年3季度富阳区污染源监测数据 | 杭州富阳南方水泥有限公司 | 废气 | 回转窑窑尾废气排放口 | 氨 | 水泥工业大气污染物排放标准 | GB4915-2013 | （表2）大气污染物特别排放限值 / 水泥制造 / 水泥窑及窑尾余热利用系统 | 8 | mg/m3 | 2021-09-01 | 2.1 | 2.0 | 否
8790731735759 | 2021年3季度富阳区污染源监测数据 | 杭州富阳南方水泥有限公司 | 废气 | 回转窑窑尾废气排放口 | 氮氧化物 | 水泥工业大气污染物排放标准 | GB4915-2013 | （表2）大气污染物特别排放限值 / 水泥制造 / 水泥窑及窑尾余热利用系统 | 320 | mg/m3 | 2021-09-01 | 194 | 187 | 否
8790731735980 | 2021年3季度富阳区污染源监测数据 | 杭州富阳南方水泥有限公司 | 废气 | 回转窑窑尾废气排放口 | 二氧化硫 | 水泥工业大气污染物排放标准 | GB4915-2013 | （表2）大气污染物特别排放限值 / 水泥制造 / 水泥窑及窑尾余热利用系统 | 100 | mg/m3 | 2021-09-01 | <3 | <3 | 否
8790731736147 | 2021年3季度富阳区污染源监测数据 | 杭州富阳南方水泥有限公司 | 废气 | 回转窑窑尾废气排放口 | 氟化物 | 水泥工业大气污染物排放标准 | GB4915-2013 | （表2）大气污染物特别排放限值 / 水泥制造 / 水泥窑及窑尾余热利用系统 | 3 | mg/m3 | 2021-09-01 | 0.320 | 0.308 | 否
8790731736315 | 2021年3季度富阳区污染源监测数据 | 杭州富阳南方水泥有限公司 | 废气 | 回转窑窑尾废气排放口 | 汞及其化合物 | 水泥工业大气污染物排放标准 | GB4915-2013 | （表2）大气污染物特别排放限值 / 水泥制造 / 水泥窑及窑尾余热利用系统 | 0.05 | mg/m3 | 2021-09-01 | <0.005 | <0.005 | 否
8790731736595 | 2021年3季度富阳区污染源监测数据 | 杭州富阳南方水泥有限公司 | 废气 | 回转窑窑尾废气排放口 | 颗粒物 | 水泥工业大气污染物排放标准 | GB4915-2013 | （表2）大气污染物特别排放限值 / 水泥制造 / 水泥窑及窑尾余热利用系统 | 20 | mg/m3 | 2021-09-01 | 2.6 | 2.5 | 否
8790731736725 | 2021年3季度富阳区污染源监测数据 | 杭州富阳南方水泥有限公司 | 废气 | 回转窑窑头废气排放口 | 颗粒物 | 水泥工业大气污染物排放标准 | GB4915-2013 | （表2）大气污染物特别排放限值 / 水泥制造 / 水泥窑及窑尾余热利用系统 | 20 | mg/m3 | 2021-09-01 | 7.3 | 7.3 | 否
8790465691433 | 2021年3季度富阳区污染源监测数据 | 杭州富阳双隆环保科技有限公司 | 废气 | 水泥窑窑尾 | 二噁英类 | 水泥窑协同处置固体废物污染控制标准 | GB 30485-2013 | （表1）协同处置固体废物水泥窑大气污染物最高允许排放浓度 | 0.1 | ng-TEQ/m3 | 2021-08-19 | 0.038 | 0.035 | 否
8790465691610 | 2021年3季度富阳区污染源监测数据 | 杭州富阳双隆环保科技有限公司 | 废气 | 水泥窑窑尾 | 氟化氢 | 水泥窑协同处置固体废物污染控制标准 | GB 30485-2013 | （表1）协同处置固体废物水泥窑大气污染物最高允许排放浓度 | 1 | mg/m3 | 2021-08-19 | 0.33 | 0.31 | 否
8790465691889 | 2021年3季度富阳区污染源监测数据 | 杭州富阳双隆环保科技有限公司 | 废气 | 水泥窑窑尾 | 汞及其化合物 | 水泥窑协同处置固体废物污染控制标准 | GB 30485-2013 | （表1）协同处置固体废物水泥窑大气污染物最高允许排放浓度 | 0.05 | mg/m3 | 2021-08-19 | <0.005 | <0.005 | 否
8790465692058 | 2021年3季度富阳区污染源监测数据 | 杭州富阳双隆环保科技有限公司 | 废气 | 水泥窑窑尾 | 氯化氢 | 水泥窑协同处置固体废物污染控制标准 | GB 30485-2013 | （表1）协同处置固体废物水泥窑大气污染物最高允许排放浓度 | 10 | mg/m3 | 2021-08-19 | 4.20 | 3.94 | 否
8790465692253 | 2021年3季度富阳区污染源监测数据 | 杭州富阳双隆环保科技有限公司 | 废气 | 水泥窑窑尾 | 铍、铬、锡、锑、铜、钴、锰、镍、钒及其化合物 | 水泥窑协同处置固体废物污染控制标准 | GB 30485-2013 | （表1）协同处置固体废物水泥窑大气污染物最高允许排放浓度 | 0.5 | mg/m3 | 2021-08-19 | 0.0114 | 0.0107 | 否
8790465692429 | 2021年3季度富阳区污染源监测数据 | 杭州富阳双隆环保科技有限公司 | 废气 | 水泥窑窑尾 | 铊、镉、铅、砷及其化合物 | 水泥窑协同处置固体废物污染控制标准 | GB 30485-2013 | （表1）协同处置固体废物水泥窑大气污染物最高允许排放浓度 | 1.0 | mg/m3 | 2021-08-19 | 0.00149 | 0.0014 | 否
8796172974386 | 2021年3季度富阳区污染源监测数据 | 杭州胥口南方水泥有限公司 | 废气 | 窑头排放口（出口） | 颗粒物 | 水泥工业大气污染物排放标准 | GB4915-2013 | （表2）大气污染物特别排放限值 / 水泥制造 / 水泥窑及窑尾余热利用系统 | 20 | mg/m3 | 2021-08-19 | 4.9 | 4.9 | 否
8796172974547 | 2021年3季度富阳区污染源监测数据 | 杭州胥口南方水泥有限公司 | 废气 | 窑尾排放口（出口） | 氨 | 水泥工业大气污染物排放标准 | GB4915-2013 | （表2）大气污染物特别排放限值 / 水泥制造 / 水泥窑及窑尾余热利用系统 | 8 | mg/m3 | 2021-08-19 | 3.69 | 3.46 | 否
8796172974742 | 2021年3季度富阳区污染源监测数据 | 杭州胥口南方水泥有限公司 | 废气 | 窑尾排放口（出口） | 氮氧化物 | 水泥工业大气污染物排放标准 | GB4915-2013 | （表2）大气污染物特别排放限值 / 水泥制造 / 水泥窑及窑尾余热利用系统 | 320 | mg/m3 | 2021-08-19 | 269 | 252 | 否
8796172974960 | 2021年3季度富阳区污染源监测数据 | 杭州胥口南方水泥有限公司 | 废气 | 窑尾排放口（出口） | 二氧化硫 | 水泥工业大气污染物排放标准 | GB4915-2013 | （表2）大气污染物特别排放限值 / 水泥制造 / 水泥窑及窑尾余热利用系统 | 100 | mg/m3 | 2021-08-19 | 8 | 7 | 否
8796172975159 | 2021年3季度富阳区污染源监测数据 | 杭州胥口南方水泥有限公司 | 废气 | 窑尾排放口（出口） | 氟化物 | 水泥工业大气污染物排放标准 | GB4915-2013 | （表2）大气污染物特别排放限值 / 水泥制造 / 水泥窑及窑尾余热利用系统 | 3 | mg/m3 | 2021-08-19 | 0.071 | 0.067 | 否
8796173975385 | 2021年3季度富阳区污染源监测数据 | 杭州胥口南方水泥有限公司 | 废气 | 窑尾排放口（出口） | 汞及其化合物 | 水泥工业大气污染物排放标准 | GB4915-2013 | （表2）大气污染物特别排放限值 / 水泥制造 / 水泥窑及窑尾余热利用系统 | 0.05 | mg/m3 | 2021-08-19 | <0.005 | <0.005 | 否
8796173975593 | 2021年3季度富阳区污染源监测数据 | 杭州胥口南方水泥有限公司 | 废气 | 窑尾排放口（出口） | 颗粒物 | 水泥工业大气污染物排放标准 | GB4915-2013 | （表2）大气污染物特别排放限值 / 水泥制造 / 水泥窑及窑尾余热利用系统 | 20 | mg/m3 | 2021-08-19 | 4.8 | 4.5 | 否
8796356023922 | 2021年3季度富阳区污染源监测数据 | 浙江环立环保科技有限公司 | 废气 | 回转窑窑尾废气排放口 | 二噁英类 | 水泥窑协同处置固体废物污染控制标准 | GB 30485-2013 | （表1）协同处置固体废物水泥窑大气污染物最高允许排放浓度 | 0.1 | ng-TEQ/m3 | 2021-09-01 | 0.029 | 0.031 | 否
8796356024121 | 2021年3季度富阳区污染源监测数据 | 浙江环立环保科技有限公司 | 废气 | 回转窑窑尾废气排放口 | 氟化氢 | 水泥窑协同处置固体废物污染控制标准 | GB 30485-2013 | （表1）协同处置固体废物水泥窑大气污染物最高允许排放浓度 | 1 | mg/m3 | 2021-09-01 | 0.36 | 0.35 | 否
8796356024312 | 2021年3季度富阳区污染源监测数据 | 浙江环立环保科技有限公司 | 废气 | 回转窑窑尾废气排放口 | 汞及其化合物 | 水泥窑协同处置固体废物污染控制标准 | GB 30485-2013 | （表1）协同处置固体废物水泥窑大气污染物最高允许排放浓度 | 0.05 | mg/m3 | 2021-09-01 | <0.005 | <0.005 | 否
8796356024540 | 2021年3季度富阳区污染源监测数据 | 浙江环立环保科技有限公司 | 废气 | 回转窑窑尾废气排放口 | 氯化氢 | 水泥窑协同处置固体废物污染控制标准 | GB 30485-2013 | （表1）协同处置固体废物水泥窑大气污染物最高允许排放浓度 | 10 | mg/m3 | 2021-09-01 | 1.08 | 1.04 | 否
8796356024795 | 2021年3季度富阳区污染源监测数据 | 浙江环立环保科技有限公司 | 废气 | 回转窑窑尾废气排放口 | 铍、铬、锡、锑、铜、钴、锰、镍、钒及其化合物 | 水泥窑协同处置固体废物污染控制标准 | GB 30485-2013 | （表1）协同处置固体废物水泥窑大气污染物最高允许排放浓度 | 0.5 | mg/m3 | 2021-09-01 | 0.0481 | 0.0463 | 否
8796356024985 | 2021年3季度富阳区污染源监测数据 | 浙江环立环保科技有限公司 | 废气 | 回转窑窑尾废气排放口 | 铊、镉、铅、砷及其化合物 | 水泥窑协同处置固体废物污染控制标准 | GB 30485-2013 | （表1）协同处置固体废物水泥窑大气污染物最高允许排放浓度 | 1.0 | mg/m3 | 2021-09-01 | 0.0784 | 0.0755 | 否
8799052528380 | 2021年3季度富阳区污染源监测数据 | 浙江江铜富冶和鼎铜业有限公司 | 废气 | 2#制酸废气排放口 | 氮氧化物（以NO2计） | 铜、镍、钴工业污染物排放标准 | GB25467-2010 | （修改单）大气污染物特别排放限制 / 生产类别及工艺和工序 / 全部 | 100 | mg/m3 | 2021-09-09 | 23 | 23 | 否
8799053528625 | 2021年3季度富阳区污染源监测数据 | 浙江江铜富冶和鼎铜业有限公司 | 废气 | 2#制酸废气排放口 | 二氧化硫 | 铜、镍、钴工业污染物排放标准 | GB25467-2010 | （修改单）大气污染物特别排放限制 / 生产类别及工艺和工序 / 全部 | 100 | mg/m3 | 2021-09-09 | 23 | 23 | 否
8799053528873 | 2021年3季度富阳区污染源监测数据 | 浙江江铜富冶和鼎铜业有限公司 | 废气 | 2#制酸废气排放口 | 氟化物 | 铜、镍、钴工业污染物排放标准 | GB25467-2010 | （修改单）大气污染物特别排放限制 / 生产类别及工艺和工序 / 铜、镍、钴冶炼和制酸 | 3.0 | mg/m3 | 2021-09-09 | 0.318 | 0.318 | 否
8799053529052 | 2021年3季度富阳区污染源监测数据 | 浙江江铜富冶和鼎铜业有限公司 | 废气 | 2#制酸废气排放口 | 汞及其化合物 | 铜、镍、钴工业污染物排放标准 | GB25467-2010 | （修改单）大气污染物特别排放限制 / 生产类别及工艺和工序 / 铜、镍、钴冶炼和制酸 | 0.012 | mg/m3 | 2021-09-09 | <0.005 | <0.005 | 否
8799053529283 | 2021年3季度富阳区污染源监测数据 | 浙江江铜富冶和鼎铜业有限公司 | 废气 | 2#制酸废气排放口 | 颗粒物 | 铜、镍、钴工业污染物排放标准 | GB25467-2010 | （修改单）大气污染物特别排放限制 / 生产类别及工艺和工序 / 全部 | 10 | mg/m3 | 2021-09-09 | 4.3 | 4.3 | 否
8799053529445 | 2021年3季度富阳区污染源监测数据 | 浙江江铜富冶和鼎铜业有限公司 | 废气 | 2#制酸废气排放口 | 硫酸雾 | 铜、镍、钴工业污染物排放标准 | GB25467-2010 | （修改单）大气污染物特别排放限制 / 生产类别及工艺和工序 / 全部（破碎、筛分除外） | 20 | mg/m3 | 2021-09-09 | 11.6 | 11.6 | 否
8799053529645 | 2021年3季度富阳区污染源监测数据 | 浙江江铜富冶和鼎铜业有限公司 | 废气 | 2#制酸废气排放口 | 铅及其化合物 | 铜、镍、钴工业污染物排放标准 | GB25467-2010 | （修改单）大气污染物特别排放限制 / 生产类别及工艺和工序 / 铜、镍、钴冶炼和制酸 | 0.7 | mg/m3 | 2021-09-09 | 0.263 | 0.263 | 否
8799053529882 | 2021年3季度富阳区污染源监测数据 | 浙江江铜富冶和鼎铜业有限公司 | 废气 | 2#制酸废气排放口 | 砷及其化合物 | 铜、镍、钴工业污染物排放标准 | GB25467-2010 | （修改单）大气污染物特别排放限制 / 生产类别及工艺和工序 / 铜、镍、钴冶炼和制酸 | 0.4 | mg/m3 | 2021-09-09 | <0.0008 | <0.0008 | 否
8799053530035 | 2021年3季度富阳区污染源监测数据 | 浙江江铜富冶和鼎铜业有限公司 | 废气 | 环集废气排放口 | 氮氧化物（以NO2计） | 铜、镍、钴工业污染物排放标准 | GB25467-2010 | （修改单）大气污染物特别排放限制 / 生产类别及工艺和工序 / 全部 | 100 | mg/m3 | 2021-09-08 | 12 | 12 | 否
8799053530231 | 2021年3季度富阳区污染源监测数据 | 浙江江铜富冶和鼎铜业有限公司 | 废气 | 环集废气排放口 | 二氧化硫 | 铜、镍、钴工业污染物排放标准 | GB25467-2010 | （修改单）大气污染物特别排放限制 / 生产类别及工艺和工序 / 全部 | 100 | mg/m3 | 2021-09-08 | 29 | 29 | 否
8799053530400 | 2021年3季度富阳区污染源监测数据 | 浙江江铜富冶和鼎铜业有限公司 | 废气 | 环集废气排放口 | 氟化物 | 铜、镍、钴工业污染物排放标准 | GB25467-2010 | （修改单）大气污染物特别排放限制 / 生产类别及工艺和工序 / 铜、镍、钴冶炼和制酸 | 3.0 | mg/m3 | 2021-09-08 | 0.347 | 0.347 | 否
8799053530643 | 2021年3季度富阳区污染源监测数据 | 浙江江铜富冶和鼎铜业有限公司 | 废气 | 环集废气排放口 | 汞及其化合物 | 铜、镍、钴工业污染物排放标准 | GB25467-2010 | （修改单）大气污染物特别排放限制 / 生产类别及工艺和工序 / 铜、镍、钴冶炼和制酸 | 0.012 | mg/m3 | 2021-09-08 | <0.005 | <0.005 | 否
8799053530845 | 2021年3季度富阳区污染源监测数据 | 浙江江铜富冶和鼎铜业有限公司 | 废气 | 环集废气排放口 | 颗粒物 | 铜、镍、钴工业污染物排放标准 | GB25467-2010 | （修改单）大气污染物特别排放限制 / 生产类别及工艺和工序 / 全部 | 10 | mg/m3 | 2021-09-08 | 3.5 | 3.5 | 否
8799053531086 | 2021年3季度富阳区污染源监测数据 | 浙江江铜富冶和鼎铜业有限公司 | 废气 | 环集废气排放口 | 硫酸雾 | 铜、镍、钴工业污染物排放标准 | GB25467-2010 | （修改单）大气污染物特别排放限制 / 生产类别及工艺和工序 / 全部（破碎、筛分除外） | 20 | mg/m3 | 2021-09-08 | 14.8 | 14.8 | 否
8799053531246 | 2021年3季度富阳区污染源监测数据 | 浙江江铜富冶和鼎铜业有限公司 | 废气 | 环集废气排放口 | 铅及其化合物 | 铜、镍、钴工业污染物排放标准 | GB25467-2010 | （修改单）大气污染物特别排放限制 / 生产类别及工艺和工序 / 铜、镍、钴冶炼和制酸 | 0.7 | mg/m3 | 2021-09-08 | <0.001 | <0.001 | 否
8799053531423 | 2021年3季度富阳区污染源监测数据 | 浙江江铜富冶和鼎铜业有限公司 | 废气 | 环集废气排放口 | 砷及其化合物 | 铜、镍、钴工业污染物排放标准 | GB25467-2010 | （修改单）大气污染物特别排放限制 / 生产类别及工艺和工序 / 铜、镍、钴冶炼和制酸 | 0.4 | mg/m3 | 2021-09-08 | <0.0008 | <0.0008 | 否
8799053531613 | 2021年3季度富阳区污染源监测数据 | 浙江江铜富冶和鼎铜业有限公司 | 废气 | 1#制酸废气排放口 | 氮氧化物（以NO2计） | 铜、镍、钴工业污染物排放标准 | GB25467-2010 | （修改单）大气污染物特别排放限制 / 生产类别及工艺和工序 / 全部 | 100 | mg/m3 | 2021-09-08 | 13 | 13 | 否
8799053531886 | 2021年3季度富阳区污染源监测数据 | 浙江江铜富冶和鼎铜业有限公司 | 废气 | 1#制酸废气排放口 | 二氧化硫 | 铜、镍、钴工业污染物排放标准 | GB25467-2010 | （修改单）大气污染物特别排放限制 / 生产类别及工艺和工序 / 全部 | 100 | mg/m3 | 2021-09-08 | 5 | 5 | 否
8799053532034 | 2021年3季度富阳区污染源监测数据 | 浙江江铜富冶和鼎铜业有限公司 | 废气 | 1#制酸废气排放口 | 氟化物 | 铜、镍、钴工业污染物排放标准 | GB25467-2010 | （修改单）大气污染物特别排放限制 / 生产类别及工艺和工序 / 铜、镍、钴冶炼和制酸 | 3.0 | mg/m3 | 2021-09-08 | 0.498 | 0.498 | 否
8799053532207 | 2021年3季度富阳区污染源监测数据 | 浙江江铜富冶和鼎铜业有限公司 | 废气 | 1#制酸废气排放口 | 汞及其化合物 | 铜、镍、钴工业污染物排放标准 | GB25467-2010 | （修改单）大气污染物特别排放限制 / 生产类别及工艺和工序 / 铜、镍、钴冶炼和制酸 | 0.012 | mg/m3 | 2021-09-08 | <0.005 | <0.005 | 否
8799053532443 | 2021年3季度富阳区污染源监测数据 | 浙江江铜富冶和鼎铜业有限公司 | 废气 | 1#制酸废气排放口 | 颗粒物 | 铜、镍、钴工业污染物排放标准 | GB25467-2010 | （修改单）大气污染物特别排放限制 / 生产类别及工艺和工序 / 全部 | 10 | mg/m3 | 2021-09-08 | 2.2 | 2.2 | 否
8799053532669 | 2021年3季度富阳区污染源监测数据 | 浙江江铜富冶和鼎铜业有限公司 | 废气 | 1#制酸废气排放口 | 硫酸雾 | 铜、镍、钴工业污染物排放标准 | GB25467-2010 | （修改单）大气污染物特别排放限制 / 生产类别及工艺和工序 / 全部（破碎、筛分除外） | 20 | mg/m3 | 2021-09-08 | 13.6 | 13.6 | 否
8799053532823 | 2021年3季度富阳区污染源监测数据 | 浙江江铜富冶和鼎铜业有限公司 | 废气 | 1#制酸废气排放口 | 铅及其化合物 | 铜、镍、钴工业污染物排放标准 | GB25467-2010 | （修改单）大气污染物特别排放限制 / 生产类别及工艺和工序 / 铜、镍、钴冶炼和制酸 | 0.7 | mg/m3 | 2021-09-08 | <0.001 | <0.001 | 否
8799053533045 | 2021年3季度富阳区污染源监测数据 | 浙江江铜富冶和鼎铜业有限公司 | 废气 | 1#制酸废气排放口 | 砷及其化合物 | 铜、镍、钴工业污染物排放标准 | GB25467-2010 | （修改单）大气污染物特别排放限制 / 生产类别及工艺和工序 / 铜、镍、钴冶炼和制酸 | 0.4 | mg/m3 | 2021-09-08 | <0.0008 | <0.0008 | 否
8754493260066 | 2021年3季度临安区污染源监测数据 | 杭州大伟装饰材料有限公司 | 废气 | RTO废气排放口 | 二甲苯 | 大气污染物综合排放标准 | GB16297-1996 | （表2）新污染源大气污染物排放限值（1997年1月1日起） / 最高允许排放浓度 / 通用 / 排气筒20m / 二级 / 1.7 | 70 | mg/m3 | 2021-08-12 | <0.0004 | <0.0004 | 否
8754493260271 | 2021年3季度临安区污染源监测数据 | 杭州大伟装饰材料有限公司 | 废气 | RTO废气排放口 | 非甲烷总烃 | 大气污染物综合排放标准 | GB16297-1996 | （表2）新污染源大气污染物排放限值（1997年1月1日起） / 最高允许排放浓度 / 使用溶剂汽油或其他混合烃类物质 / 排气筒20m / 二级 / 17 | 120 | mg/m3 | 2021-08-12 | 13.7 | 13.7 | 否
8754493260412 | 2021年3季度临安区污染源监测数据 | 杭州大伟装饰材料有限公司 | 废气 | RTO废气排放口 | 甲苯 | 大气污染物综合排放标准 | GB16297-1996 | （表2）新污染源大气污染物排放限值（1997年1月1日起） / 最高允许排放浓度 / 通用 / 排气筒20m / 二级 / 5.2 | 40 | mg/m3 | 2021-08-12 | 0.729 | 0.729 | 否
8754493260660 | 2021年3季度临安区污染源监测数据 | 杭州大伟装饰材料有限公司 | 废气 | 油墨车间废气排放口 | 二甲苯 | 大气污染物综合排放标准 | GB16297-1996 | （表2）新污染源大气污染物排放限值（1997年1月1日起） / 最高允许排放浓度 / 通用 / 排气筒20m / 二级 / 1.7 | 70 | mg/m3 | 2021-08-12 | 0.008 | 0.008 | 否
8754493260899 | 2021年3季度临安区污染源监测数据 | 杭州大伟装饰材料有限公司 | 废气 | 油墨车间废气排放口 | 非甲烷总烃 | 大气污染物综合排放标准 | GB16297-1996 | （表2）新污染源大气污染物排放限值（1997年1月1日起） / 最高允许排放浓度 / 使用溶剂汽油或其他混合烃类物质 / 排气筒20m / 二级 / 17 | 120 | mg/m3 | 2021-08-12 | 103 | 103 | 否
8754493261059 | 2021年3季度临安区污染源监测数据 | 杭州大伟装饰材料有限公司 | 废气 | 油墨车间废气排放口 | 甲苯 | 大气污染物综合排放标准 | GB16297-1996 | （表2）新污染源大气污染物排放限值（1997年1月1日起） / 最高允许排放浓度 / 通用 / 排气筒20m / 二级 / 5.2 | 40 | mg/m3 | 2021-08-12 | 2.61 | 2.61 | 否
8754493261270 | 2021年3季度临安区污染源监测数据 | 杭州大伟装饰材料有限公司 | 废气 | 水墨印刷车间废气排放口 | 二甲苯 | 大气污染物综合排放标准 | GB16297-1996 | （表2）新污染源大气污染物排放限值（1997年1月1日起） / 最高允许排放浓度 / 通用 / 排气筒15m / 二级 / 1.0 | 70 | mg/m3 | 2021-08-12 | 0.584 | 0.584 | 否
8754493261463 | 2021年3季度临安区污染源监测数据 | 杭州大伟装饰材料有限公司 | 废气 | 水墨印刷车间废气排放口 | 非甲烷总烃 | 大气污染物综合排放标准 | GB16297-1996 | （表2）新污染源大气污染物排放限值（1997年1月1日起） / 最高允许排放浓度 / 使用溶剂汽油或其他混合烃类物质 / 排气筒15m / 二级 / 10 | 120 | mg/m3 | 2021-08-12 | 5.32 | 5.32 | 否
8754493261683 | 2021年3季度临安区污染源监测数据 | 杭州大伟装饰材料有限公司 | 废气 | 水墨印刷车间废气排放口 | 甲苯 | 大气污染物综合排放标准 | GB16297-1996 | （表2）新污染源大气污染物排放限值（1997年1月1日起） / 最高允许排放浓度 / 通用 / 排气筒15m / 二级 / 3.1 | 40 | mg/m3 | 2021-08-12 | 2.1 | 2.1 | 否
8796469050885 | 2021年3季度临安区污染源监测数据 | 杭州大伟装饰材料有限公司 | 废气 | 排气筒 | 氮氧化物 | 锅炉大气污染物排放标准 | GB13271-2014 | （表3）大气污染物特别排放限值 / 烟囱或烟道 / 燃气锅炉 | 150 | mg/m3 | 2021-09-14 | 33 | 36 | 否
8796469051067 | 2021年3季度临安区污染源监测数据 | 杭州大伟装饰材料有限公司 | 废气 | 排气筒 | 二氧化硫 | 锅炉大气污染物排放标准 | GB13271-2014 | （表3）大气污染物特别排放限值 / 烟囱或烟道 / 燃气锅炉 | 50 | mg/m3 | 2021-09-14 | 5 | 5 | 否
8796469051216 | 2021年3季度临安区污染源监测数据 | 杭州大伟装饰材料有限公司 | 废气 | 排气筒 | 颗粒物 | 锅炉大气污染物排放标准 | GB13271-2014 | （表3）大气污染物特别排放限值 / 烟囱或烟道 / 燃气锅炉 | 20 | mg/m3 | 2021-09-14 | <10 | <1.1 | 否
8796469051479 | 2021年3季度临安区污染源监测数据 | 杭州大伟装饰材料有限公司 | 废气 | 排气筒 | 林格曼黑度 | 锅炉大气污染物排放标准 | GB13271-2014 | （表3）大气污染物特别排放限值 / 烟囱排放口 / 燃气锅炉 | 1 | 级 | 2021-09-14 | <1 | <1 | 否
8783627332990 | 2021年3季度临安区污染源监测数据 | 杭州临安龙正节能环保科技有限公司 | 废气 | 废气排放口 | 氮氧化物 | 锅炉大气污染物排放标准 | GB13271-2014 | （表3）大气污染物特别排放限值 / 烟囱或烟道 / 燃煤锅炉 | 200 | mg/m3 | 2021-08-30 | 3 | 5 | 否
8783627333130 | 2021年3季度临安区污染源监测数据 | 杭州临安龙正节能环保科技有限公司 | 废气 | 废气排放口 | 二氧化硫 | 锅炉大气污染物排放标准 | GB13271-2014 | （表3）大气污染物特别排放限值 / 烟囱或烟道 / 燃煤锅炉 | 200 | mg/m3 | 2021-08-30 | <3 | <5 | 否
8783627333353 | 2021年3季度临安区污染源监测数据 | 杭州临安龙正节能环保科技有限公司 | 废气 | 废气排放口 | 汞及其化合物 | 锅炉大气污染物排放标准 | GB13271-2014 | （表3）大气污染物特别排放限值 / 烟囱或烟道 / 燃煤锅炉 | 0.05 | mg/m3 | 2021-08-30 | <0.000075 | <0.000136 | 否
8783627333532 | 2021年3季度临安区污染源监测数据 | 杭州临安龙正节能环保科技有限公司 | 废气 | 废气排放口 | 颗粒物 | 锅炉大气污染物排放标准 | GB13271-2014 | （表3）大气污染物特别排放限值 / 烟囱或烟道 / 燃煤锅炉 | 30 | mg/m3 | 2021-08-30 | 2.1 | 3.8 | 否
8783627333751 | 2021年3季度临安区污染源监测数据 | 杭州临安龙正节能环保科技有限公司 | 废气 | 废气排放口 | 林格曼黑度 | 锅炉大气污染物排放标准 | GB13271-2014 | （表3）大气污染物特别排放限值 / 烟囱排放口 / 燃煤锅炉 | 1 | 级 | 2021-08-30 | <1 | <1 | 否
8796491067310 | 2021年3季度临安区污染源监测数据 | 杭州临安绿能环保发电有限公司 | 废气 | 1#焚烧炉 | 氮氧化物 | 生活垃圾焚烧污染控制标准 | GB18485-2014 | （表4）生活垃圾焚烧排放烟气中污染物限值 / 1小时均值 | 300 | mg/m3 | 2021-08-24 | 129 | 115 | 否
8796492067571 | 2021年3季度临安区污染源监测数据 | 杭州临安绿能环保发电有限公司 | 废气 | 1#焚烧炉 | 二氧化硫 | 生活垃圾焚烧污染控制标准 | GB18485-2014 | （表4）生活垃圾焚烧排放烟气中污染物限值 / 1小时均值 | 100 | mg/m3 | 2021-08-24 | 11 | 10 | 否
8796492067769 | 2021年3季度临安区污染源监测数据 | 杭州临安绿能环保发电有限公司 | 废气 | 1#焚烧炉 | 镉、铊及其化合物（以Cd +Tl计） | 生活垃圾焚烧污染控制标准 | GB18485-2014 | （表4）生活垃圾焚烧排放烟气中污染物限值 / 测定均值 | 0.1 | mg/m3 | 2021-08-24 | 0.000134 | 0.000120 | 否
8796492068196 | 2021年3季度临安区污染源监测数据 | 杭州临安绿能环保发电有限公司 | 废气 | 1#焚烧炉 | 颗粒物 | 生活垃圾焚烧污染控制标准 | GB18485-2014 | （表4）生活垃圾焚烧排放烟气中污染物限值 / 1小时均值 | 30 | mg/m3 | 2021-08-24 | <1.0 | <0.6 | 否
8796492068387 | 2021年3季度临安区污染源监测数据 | 杭州临安绿能环保发电有限公司 | 废气 | 1#焚烧炉 | 氯化氢 | 生活垃圾焚烧污染控制标准 | GB18485-2014 | （表4）生活垃圾焚烧排放烟气中污染物限值 / 1小时均值 | 60 | mg/m3 | 2021-08-24 | 4 | 3.6 | 否
8796492068533 | 2021年3季度临安区污染源监测数据 | 杭州临安绿能环保发电有限公司 | 废气 | 1#焚烧炉 | 锑，砷，铅，铬，钴，铜，锰，镍及其化合物（以Sb+As+Pb+Cr+Co+Cu+Mn+Ni计） | 生活垃圾焚烧污染控制标准 | GB18485-2014 | （表4）生活垃圾焚烧排放烟气中污染物限值 / 测定均值 | 1.0 | mg/m3 | 2021-08-24 | 0.0264 | 0.0236 | 否
8796492068972 | 2021年3季度临安区污染源监测数据 | 杭州临安绿能环保发电有限公司 | 废气 | 1#焚烧炉 | 一氧化碳 | 生活垃圾焚烧污染控制标准 | GB18485-2014 | （表4）生活垃圾焚烧排放烟气中污染物限值 / 1小时均值 | 100 | mg/m3 | 2021-08-24 | 6 | 5 | 否
8796492069132 | 2021年3季度临安区污染源监测数据 | 杭州临安绿能环保发电有限公司 | 废气 | 2#焚烧炉 | 氮氧化物 | 生活垃圾焚烧污染控制标准 | GB18485-2014 | （表4）生活垃圾焚烧排放烟气中污染物限值 / 1小时均值 | 300 | mg/m3 | 2021-08-24 | 132 | 119 | 否
8796492069326 | 2021年3季度临安区污染源监测数据 | 杭州临安绿能环保发电有限公司 | 废气 | 2#焚烧炉 | 二氧化硫 | 生活垃圾焚烧污染控制标准 | GB18485-2014 | （表4）生活垃圾焚烧排放烟气中污染物限值 / 1小时均值 | 100 | mg/m3 | 2021-08-24 | 8 | 7 | 否
8796492069682 | 2021年3季度临安区污染源监测数据 | 杭州临安绿能环保发电有限公司 | 废气 | 2#焚烧炉 | 镉、铊及其化合物（以Cd +Tl计） | 生活垃圾焚烧污染控制标准 | GB18485-2014 | （表4）生活垃圾焚烧排放烟气中污染物限值 / 测定均值 | 0.1 | mg/m3 | 2021-08-24 | 0.000128 | 0.000115 | 否
8796492070325 | 2021年3季度临安区污染源监测数据 | 杭州临安绿能环保发电有限公司 | 废气 | 2#焚烧炉 | 颗粒物 | 生活垃圾焚烧污染控制标准 | GB18485-2014 | （表4）生活垃圾焚烧排放烟气中污染物限值 / 1小时均值 | 30 | mg/m3 | 2021-08-24 | <1.0 | <0.9 | 否
8796492070620 | 2021年3季度临安区污染源监测数据 | 杭州临安绿能环保发电有限公司 | 废气 | 2#焚烧炉 | 氯化氢 | 生活垃圾焚烧污染控制标准 | GB18485-2014 | （表4）生活垃圾焚烧排放烟气中污染物限值 / 1小时均值 | 60 | mg/m3 | 2021-08-24 | 4.2 | 3.8 | 否
8796492070995 | 2021年3季度临安区污染源监测数据 | 杭州临安绿能环保发电有限公司 | 废气 | 2#焚烧炉 | 锑，砷，铅，铬，钴，铜，锰，镍及其化合物（以Sb+As+Pb+Cr+Co+Cu+Mn+Ni计） | 生活垃圾焚烧污染控制标准 | GB18485-2014 | （表4）生活垃圾焚烧排放烟气中污染物限值 / 测定均值 | 1.0 | mg/m3 | 2021-08-24 | 0.0104 | 0.00937 | 否
8796492071269 | 2021年3季度临安区污染源监测数据 | 杭州临安绿能环保发电有限公司 | 废气 | 2#焚烧炉 | 一氧化碳 | 生活垃圾焚烧污染控制标准 | GB18485-2014 | （表4）生活垃圾焚烧排放烟气中污染物限值 / 1小时均值 | 100 | mg/m3 | 2021-08-24 | <3 | <3 | 否
8783541305664 | 2021年3季度临安区污染源监测数据 | 临安维特热能有限公司 | 废气 | 链条炉废气排放口 | 氮氧化物 | 锅炉大气污染物排放标准 | GB13271-2014 | （表3）大气污染物特别排放限值 / 烟囱或烟道 / 燃煤锅炉 | 200 | mg/m3 | 2021-08-30 | 101 | 98 | 否
8783541305887 | 2021年3季度临安区污染源监测数据 | 临安维特热能有限公司 | 废气 | 链条炉废气排放口 | 二氧化硫 | 锅炉大气污染物排放标准 | GB13271-2014 | （表3）大气污染物特别排放限值 / 烟囱或烟道 / 燃煤锅炉 | 200 | mg/m3 | 2021-08-30 | <3 | <3 | 否
8783541306021 | 2021年3季度临安区污染源监测数据 | 临安维特热能有限公司 | 废气 | 链条炉废气排放口 | 汞及其化合物 | 锅炉大气污染物排放标准 | GB13271-2014 | （表3）大气污染物特别排放限值 / 烟囱或烟道 / 燃煤锅炉 | 0.05 | mg/m3 | 2021-08-30 | <0.000075 | 0.000072 | 否
8783541306232 | 2021年3季度临安区污染源监测数据 | 临安维特热能有限公司 | 废气 | 链条炉废气排放口 | 颗粒物 | 锅炉大气污染物排放标准 | GB13271-2014 | （表3）大气污染物特别排放限值 / 烟囱或烟道 / 燃煤锅炉 | 30 | mg/m3 | 2021-08-30 | 1.3 | 1.3 | 否
8783541306527 | 2021年3季度临安区污染源监测数据 | 临安维特热能有限公司 | 废气 | 链条炉废气排放口 | 林格曼黑度 | 锅炉大气污染物排放标准 | GB13271-2014 | （表3）大气污染物特别排放限值 / 烟囱排放口 / 燃煤锅炉 | 1 | 级 | 2021-08-30 | <1 | <1 | 否

## 无组织
2021年9月杭州市污染源信息公开表（无组织）
ID | 任务名称 | 企业名称 | 监测类型 | 监测点 | 监测项目 | 标准名称 | 标准编号 | 标准条目 | 限值 | 单位 | 监测日期 | 实测/进口/昼间 | 折算/排放/夜间 | 是否超标
8773451923304 | 2021年3季度杭州市污染源数据 | 杭州市环境集团有限公司 | 无组织 | 3号监测点 | 二甲二硫 | 恶臭污染物排放标准 | GB14554-93 | （表1）恶臭污染物厂界标准值 / 二级 / 现有 | 0.13 | mg/m3 | 2021-08-19 |  | <0.0006 | 否 | 评价 | 南风 | 1.6 | 20.900000 | 101.300000
8773451923599 | 2021年3季度杭州市污染源数据 | 杭州市环境集团有限公司 | 无组织 | 3号监测点 | 甲硫醇 | 恶臭污染物排放标准 | GB14554-93 | （表1）恶臭污染物厂界标准值 / 二级 / 现有 | 0.010 | mg/m3 | 2021-08-19 |  | <0.0003 | 否 | 评价 | 南风 | 1.6 | 20.900000 | 101.300000
8773451923797 | 2021年3季度杭州市污染源数据 | 杭州市环境集团有限公司 | 无组织 | 3号监测点 | 甲硫醚 | 恶臭污染物排放标准 | GB14554-93 | （表1）恶臭污染物厂界标准值 / 二级 / 现有 | 0.15 | mg/m3 | 2021-08-19 |  | <0.0005 | 否 | 评价 | 南风 | 1.6 | 20.900000 | 101.300000
8773451923973 | 2021年3季度杭州市污染源数据 | 杭州市环境集团有限公司 | 无组织 | 1号监测点 | 二甲二硫 | 恶臭污染物排放标准 | GB14554-93 | （表1）恶臭污染物厂界标准值 / 二级 / 现有 | 0.13 | mg/m3 | 2021-08-19 |  | <0.0006 | 否 | 评价 | 南风 | 1.6 | 20.900000 | 101.300000
8773451924166 | 2021年3季度杭州市污染源数据 | 杭州市环境集团有限公司 | 无组织 | 1号监测点 | 甲硫醇 | 恶臭污染物排放标准 | GB14554-93 | （表1）恶臭污染物厂界标准值 / 二级 / 现有 | 0.010 | mg/m3 | 2021-08-19 |  | <0.0003 | 否 | 评价 | 南风 | 1.6 | 20.900000 | 101.300000
8773451924335 | 2021年3季度杭州市污染源数据 | 杭州市环境集团有限公司 | 无组织 | 1号监测点 | 甲硫醚 | 恶臭污染物排放标准 | GB14554-93 | （表1）恶臭污染物厂界标准值 / 二级 / 现有 | 0.15 | mg/m3 | 2021-08-19 |  | <0.0005 | 否 | 评价 | 南风 | 1.6 | 20.900000 | 101.300000
8773451924721 | 2021年3季度杭州市污染源数据 | 杭州市环境集团有限公司 | 无组织 | 4号监测点 | 二甲二硫 | 恶臭污染物排放标准 | GB14554-93 | （表1）恶臭污染物厂界标准值 / 二级 / 现有 | 0.13 | mg/m3 | 2021-08-19 |  | <0.0006 | 否 | 评价 | 南风 | 1.6 | 20.900000 | 101.300000
8773451924952 | 2021年3季度杭州市污染源数据 | 杭州市环境集团有限公司 | 无组织 | 4号监测点 | 甲硫醇 | 恶臭污染物排放标准 | GB14554-93 | （表1）恶臭污染物厂界标准值 / 二级 / 现有 | 0.010 | mg/m3 | 2021-08-19 |  | <0.0003 | 否 | 评价 | 南风 | 1.6 | 20.900000 | 101.300000
8773451925135 | 2021年3季度杭州市污染源数据 | 杭州市环境集团有限公司 | 无组织 | 4号监测点 | 甲硫醚 | 恶臭污染物排放标准 | GB14554-93 | （表1）恶臭污染物厂界标准值 / 二级 / 现有 | 0.15 | mg/m3 | 2021-08-19 |  | <0.0005 | 否 | 评价 | 西 | 1.6 | 28.100000 | 100.300000
8773451925330 | 2021年3季度杭州市污染源数据 | 杭州市环境集团有限公司 | 无组织 | 2号监测点 | 二甲二硫 | 恶臭污染物排放标准 | GB14554-93 | （表1）恶臭污染物厂界标准值 / 二级 / 现有 | 0.13 | mg/m3 | 2021-08-19 |  | <0.0006 | 否 | 评价 | 西 | 1.6 | 28.100000 | 100.300000
8773451925543 | 2021年3季度杭州市污染源数据 | 杭州市环境集团有限公司 | 无组织 | 2号监测点 | 甲硫醇 | 恶臭污染物排放标准 | GB14554-93 | （表1）恶臭污染物厂界标准值 / 二级 / 现有 | 0.010 | mg/m3 | 2021-08-19 |  | <0.0003 | 否 | 评价 | 西 | 1.6 | 28.100000 | 100.300000
8773451925713 | 2021年3季度杭州市污染源数据 | 杭州市环境集团有限公司 | 无组织 | 2号监测点 | 甲硫醚 | 恶臭污染物排放标准 | GB14554-93 | （表1）恶臭污染物厂界标准值 / 二级 / 现有 | 0.15 | mg/m3 | 2021-08-19 |  | <0.0005 | 否 | 评价 | 西 | 1.6 | 28.100000 | 100.300000
8773451925919 | 2021年3季度杭州市污染源数据 | 杭州市环境集团有限公司 | 无组织 | 二期填埋区西侧中心点6 | 甲烷 | 生活垃圾填埋场污染控制标准 | GB16889-2008 | 填埋工作面2m以下高度范围内 | 0.1 | % | 2021-08-19 |  | 0.0011 | 否 | 评价 | 西 | 1.6 | 28.100000 | 100.300000
8773452926194 | 2021年3季度杭州市污染源数据 | 杭州市环境集团有限公司 | 无组织 | 二期填埋区东侧中心点4 | 甲烷 | 生活垃圾填埋场污染控制标准 | GB16889-2008 | 填埋工作面2m以下高度范围内 | 0.1 | % | 2021-08-19 |  | 0.0005 | 否 | 评价 | 西 | 1.6 | 28.100000 | 100.300000
8773452926350 | 2021年3季度杭州市污染源数据 | 杭州市环境集团有限公司 | 无组织 | 一期填埋区东侧2 | 甲烷 | 生活垃圾填埋场污染控制标准 | GB16889-2008 | 填埋工作面2m以下高度范围内 | 0.1 | % | 2021-08-19 |  | 0.0004 | 否 | 评价 | 西 | 1.5 | 28.100000 | 100.300000
8773452926507 | 2021年3季度杭州市污染源数据 | 杭州市环境集团有限公司 | 无组织 | 二期填埋区南侧中心点5 | 甲烷 | 生活垃圾填埋场污染控制标准 | GB16889-2008 | 填埋工作面2m以下高度范围内 | 0.1 | % | 2021-08-19 |  | 0.0015 | 否 | 评价 | 西 | 1.5 | 28.100000 | 100.300000
8773452926738 | 2021年3季度杭州市污染源数据 | 杭州市环境集团有限公司 | 无组织 | 一期填埋区东北侧3 | 甲烷 | 生活垃圾填埋场污染控制标准 | GB16889-2008 | 填埋工作面2m以下高度范围内 | 0.1 | % | 2021-08-19 |  | 0.0003 | 否 | 评价
8773452926920 | 2021年3季度杭州市污染源数据 | 杭州市环境集团有限公司 | 无组织 | 一期填埋区东南侧1 | 甲烷 | 生活垃圾填埋场污染控制标准 | GB16889-2008 | 填埋工作面2m以下高度范围内 | 0.1 | % | 2021-08-19 |  | 0.0011 | 否 | 评价
8797639255529 | 2021年3季度建德市污染源监督性监测数据（二次监测） | 杭州杭新固体废物处置有限公司 | 无组织 | 厂界东 | 氨 | 恶臭污染物排放标准 | GB14554-93 | （表1）恶臭污染物厂界标准值 / 一级 | 1.0 | mg/m3 | 2021-09-15 |  | 0.19 | 否
8797639255733 | 2021年3季度建德市污染源监督性监测数据（二次监测） | 杭州杭新固体废物处置有限公司 | 无组织 | 厂界东 | 硫化氢 | 恶臭污染物排放标准 | GB14554-93 | （表1）恶臭污染物厂界标准值 / 一级 | 0.03 | mg/m3 | 2021-09-15 |  | 0.002 | 否
8797639255953 | 2021年3季度建德市污染源监督性监测数据（二次监测） | 杭州杭新固体废物处置有限公司 | 无组织 | 厂界西 | 氨 | 恶臭污染物排放标准 | GB14554-93 | （表1）恶臭污染物厂界标准值 / 一级 | 1.0 | mg/m3 | 2021-09-15 |  | 0.27 | 否
8797640256414 | 2021年3季度建德市污染源监督性监测数据（二次监测） | 杭州杭新固体废物处置有限公司 | 无组织 | 厂界西 | 硫化氢 | 恶臭污染物排放标准 | GB14554-93 | （表1）恶臭污染物厂界标准值 / 一级 | 0.03 | mg/m3 | 2021-09-15 |  | 0.004 | 否
8797640256614 | 2021年3季度建德市污染源监督性监测数据（二次监测） | 杭州杭新固体废物处置有限公司 | 无组织 | 厂界南 | 氨 | 恶臭污染物排放标准 | GB14554-93 | （表1）恶臭污染物厂界标准值 / 一级 | 1.0 | mg/m3 | 2021-09-15 |  | 0.27 | 否
8797640256943 | 2021年3季度建德市污染源监督性监测数据（二次监测） | 杭州杭新固体废物处置有限公司 | 无组织 | 厂界南 | 硫化氢 | 恶臭污染物排放标准 | GB14554-93 | （表1）恶臭污染物厂界标准值 / 一级 | 0.03 | mg/m3 | 2021-09-15 |  | 0.003 | 否
8797640257237 | 2021年3季度建德市污染源监督性监测数据（二次监测） | 杭州杭新固体废物处置有限公司 | 无组织 | 厂界北 | 氨 | 恶臭污染物排放标准 | GB14554-93 | （表1）恶臭污染物厂界标准值 / 一级 | 1.0 | mg/m3 | 2021-09-15 |  | 0.24 | 否
8797640257507 | 2021年3季度建德市污染源监督性监测数据（二次监测） | 杭州杭新固体废物处置有限公司 | 无组织 | 厂界北 | 硫化氢 | 恶臭污染物排放标准 | GB14554-93 | （表1）恶臭污染物厂界标准值 / 一级 | 0.03 | mg/m3 | 2021-09-15 |  | 0.002 | 否
8754493261837 | 2021年3季度临安区污染源监测数据 | 杭州大伟装饰材料有限公司 | 无组织 | 下风向3 | 二甲苯 | 大气污染物综合排放标准 | GB16297-1996 | （表2）新污染源大气污染物排放限值（1997年1月1日起） / 无组织排放监控浓度限值 / 通用 | 1.2 | mg/m3 | 2021-08-12 |  | <0.0005 | 否
8754493262031 | 2021年3季度临安区污染源监测数据 | 杭州大伟装饰材料有限公司 | 无组织 | 下风向3 | 甲苯 | 大气污染物综合排放标准 | GB16297-1996 | （表2）新污染源大气污染物排放限值（1997年1月1日起） / 无组织排放监控浓度限值 / 通用 | 2.4 | mg/m3 | 2021-08-12 |  | 0.0265 | 否
8754493262292 | 2021年3季度临安区污染源监测数据 | 杭州大伟装饰材料有限公司 | 无组织 | 下风向4 | 二甲苯 | 大气污染物综合排放标准 | GB16297-1996 | （表2）新污染源大气污染物排放限值（1997年1月1日起） / 无组织排放监控浓度限值 / 通用 | 1.2 | mg/m3 | 2021-08-12 |  | 0.0251 | 否
8754493262407 | 2021年3季度临安区污染源监测数据 | 杭州大伟装饰材料有限公司 | 无组织 | 下风向4 | 甲苯 | 大气污染物综合排放标准 | GB16297-1996 | （表2）新污染源大气污染物排放限值（1997年1月1日起） / 无组织排放监控浓度限值 / 通用 | 2.4 | mg/m3 | 2021-08-12 |  | <0.0005 | 否
8754493262623 | 2021年3季度临安区污染源监测数据 | 杭州大伟装饰材料有限公司 | 无组织 | 下风向1 | 二甲苯 | 大气污染物综合排放标准 | GB16297-1996 | （表2）新污染源大气污染物排放限值（1997年1月1日起） / 无组织排放监控浓度限值 / 通用 | 1.2 | mg/m3 | 2021-08-12 |  | <0.0005 | 否
8754493262838 | 2021年3季度临安区污染源监测数据 | 杭州大伟装饰材料有限公司 | 无组织 | 下风向1 | 甲苯 | 大气污染物综合排放标准 | GB16297-1996 | （表2）新污染源大气污染物排放限值（1997年1月1日起） / 无组织排放监控浓度限值 / 通用 | 2.4 | mg/m3 | 2021-08-12 |  | 0.0288 | 否
8754493263017 | 2021年3季度临安区污染源监测数据 | 杭州大伟装饰材料有限公司 | 无组织 | 下风向2 | 二甲苯 | 大气污染物综合排放标准 | GB16297-1996 | （表2）新污染源大气污染物排放限值（1997年1月1日起） / 无组织排放监控浓度限值 / 通用 | 1.2 | mg/m3 | 2021-08-12 |  | <0.0005 | 否
8754493263285 | 2021年3季度临安区污染源监测数据 | 杭州大伟装饰材料有限公司 | 无组织 | 下风向2 | 甲苯 | 大气污染物综合排放标准 | GB16297-1996 | （表2）新污染源大气污染物排放限值（1997年1月1日起） / 无组织排放监控浓度限值 / 通用 | 2.4 | mg/m3 | 2021-08-12 |  | 0.0231 | 否
8796469051637 | 2021年3季度临安区污染源监测数据 | 杭州大伟装饰材料有限公司 | 无组织 | 下风向2 | 氨 | 恶臭污染物排放标准 | GB14554-93 | （表1）恶臭污染物厂界标准值 / 二级 / 新扩改建 | 1.5 | mg/m3 | 2021-09-14 |  | 0.02 | 否
8796469051813 | 2021年3季度临安区污染源监测数据 | 杭州大伟装饰材料有限公司 | 无组织 | 下风向2 | 臭气浓度 | 恶臭污染物排放标准 | GB14554-93 | （表1）恶臭污染物厂界标准值 / 二级 / 新扩改建 | 20 | 无量纲 | 2021-09-14 |  | <10 | 否
8796469052098 | 2021年3季度临安区污染源监测数据 | 杭州大伟装饰材料有限公司 | 无组织 | 下风向2 | 硫化氢 | 恶臭污染物排放标准 | GB14554-93 | （表1）恶臭污染物厂界标准值 / 二级 / 新扩改建 | 0.06 | mg/m3 | 2021-09-14 |  | <0.002 | 否
8796469052281 | 2021年3季度临安区污染源监测数据 | 杭州大伟装饰材料有限公司 | 无组织 | 下风向1 | 氨 | 恶臭污染物排放标准 | GB14554-93 | （表1）恶臭污染物厂界标准值 / 二级 / 新扩改建 | 1.5 | mg/m3 | 2021-09-14 |  | 0.01 | 否
8796469052459 | 2021年3季度临安区污染源监测数据 | 杭州大伟装饰材料有限公司 | 无组织 | 下风向1 | 臭气浓度 | 恶臭污染物排放标准 | GB14554-93 | （表1）恶臭污染物厂界标准值 / 二级 / 新扩改建 | 20 | 无量纲 | 2021-09-14 |  | <10 | 否
8796469052664 | 2021年3季度临安区污染源监测数据 | 杭州大伟装饰材料有限公司 | 无组织 | 下风向1 | 硫化氢 | 恶臭污染物排放标准 | GB14554-93 | （表1）恶臭污染物厂界标准值 / 二级 / 新扩改建 | 0.06 | mg/m3 | 2021-09-14 |  | <0.002 | 否
8796469052847 | 2021年3季度临安区污染源监测数据 | 杭州大伟装饰材料有限公司 | 无组织 | 上风向 | 氨 | 恶臭污染物排放标准 | GB14554-93 | （表1）恶臭污染物厂界标准值 / 二级 / 新扩改建 | 1.5 | mg/m3 | 2021-09-14 |  | <0.01 | 否
8796469053157 | 2021年3季度临安区污染源监测数据 | 杭州大伟装饰材料有限公司 | 无组织 | 上风向 | 臭气浓度 | 恶臭污染物排放标准 | GB14554-93 | （表1）恶臭污染物厂界标准值 / 二级 / 新扩改建 | 20 | 无量纲 | 2021-09-14 |  | <10 | 否
8796469053732 | 2021年3季度临安区污染源监测数据 | 杭州大伟装饰材料有限公司 | 无组织 | 上风向 | 硫化氢 | 恶臭污染物排放标准 | GB14554-93 | （表1）恶臭污染物厂界标准值 / 二级 / 新扩改建 | 0.06 | mg/m3 | 2021-09-14 |  | <0.002 | 否
8796469054212 | 2021年3季度临安区污染源监测数据 | 杭州大伟装饰材料有限公司 | 无组织 | 下风向3 | 氨 | 恶臭污染物排放标准 | GB14554-93 | （表1）恶臭污染物厂界标准值 / 二级 / 新扩改建 | 1.5 | mg/m3 | 2021-09-14 |  | <0.01 | 否
8796469054633 | 2021年3季度临安区污染源监测数据 | 杭州大伟装饰材料有限公司 | 无组织 | 下风向3 | 臭气浓度 | 恶臭污染物排放标准 | GB14554-93 | （表1）恶臭污染物厂界标准值 / 二级 / 新扩改建 | 20 | 无量纲 | 2021-09-14 |  | <10 | 否
8796469055125 | 2021年3季度临安区污染源监测数据 | 杭州大伟装饰材料有限公司 | 无组织 | 下风向3 | 硫化氢 | 恶臭污染物排放标准 | GB14554-93 | （表1）恶臭污染物厂界标准值 / 二级 / 新扩改建 | 0.06 | mg/m3 | 2021-09-14 |  | 0.03 | 否
8784624350955 | 2021年3季度临安区污染源监测数据 | 杭州临安镜胡纸业有限公司 | 无组织 | 厂界北侧 | 氨 | 恶臭污染物排放标准 | GB14554-93 | （表1）恶臭污染物厂界标准值 / 二级 / 新扩改建 | 1.5 | mg/m3 | 2021-08-26 |  | 0.04 | 否
8784624351351 | 2021年3季度临安区污染源监测数据 | 杭州临安镜胡纸业有限公司 | 无组织 | 厂界北侧 | 硫化氢 | 恶臭污染物排放标准 | GB14554-93 | （表1）恶臭污染物厂界标准值 / 二级 / 新扩改建 | 0.06 | mg/m3 | 2021-08-26 |  | 0.008 | 否
8784624352119 | 2021年3季度临安区污染源监测数据 | 杭州临安镜胡纸业有限公司 | 无组织 | 厂界西侧 | 氨 | 恶臭污染物排放标准 | GB14554-93 | （表1）恶臭污染物厂界标准值 / 二级 / 新扩改建 | 1.5 | mg/m3 | 2021-08-26 |  | 0.04 | 否
8784624352340 | 2021年3季度临安区污染源监测数据 | 杭州临安镜胡纸业有限公司 | 无组织 | 厂界西侧 | 臭气浓度 | 恶臭污染物排放标准 | GB14554-93 | （表1）恶臭污染物厂界标准值 / 二级 / 新扩改建 | 20 | 无量纲 | 2021-08-26 |  | <10 | 否
8784624352505 | 2021年3季度临安区污染源监测数据 | 杭州临安镜胡纸业有限公司 | 无组织 | 厂界西侧 | 硫化氢 | 恶臭污染物排放标准 | GB14554-93 | （表1）恶臭污染物厂界标准值 / 二级 / 新扩改建 | 0.06 | mg/m3 | 2021-08-26 |  | <0.002 | 否
8784624352700 | 2021年3季度临安区污染源监测数据 | 杭州临安镜胡纸业有限公司 | 无组织 | 厂界东侧 | 氨 | 恶臭污染物排放标准 | GB14554-93 | （表1）恶臭污染物厂界标准值 / 二级 / 新扩改建 | 1.5 | mg/m3 | 2021-08-26 |  | 0.03 | 否
8784624352923 | 2021年3季度临安区污染源监测数据 | 杭州临安镜胡纸业有限公司 | 无组织 | 厂界东侧 | 臭气浓度 | 恶臭污染物排放标准 | GB14554-93 | （表1）恶臭污染物厂界标准值 / 二级 / 新扩改建 | 20 | 无量纲 | 2021-08-26 |  | <10 | 否
8784624353110 | 2021年3季度临安区污染源监测数据 | 杭州临安镜胡纸业有限公司 | 无组织 | 厂界东侧 | 硫化氢 | 恶臭污染物排放标准 | GB14554-93 | （表1）恶臭污染物厂界标准值 / 二级 / 新扩改建 | 0.06 | mg/m3 | 2021-08-26 |  | <0.002 | 否
8784701364330 | 2021年3季度临安区污染源监测数据 | 杭州临安镜胡纸业有限公司 | 无组织 | 厂界北侧 | 臭气浓度 | 恶臭污染物排放标准 | GB14554-93 | （表1）恶臭污染物厂界标准值 / 二级 / 新扩改建 | 20 | 无量纲 | 2021-08-26 |  | <10 | 否
8784704364566 | 2021年3季度临安区污染源监测数据 | 杭州临安镜胡纸业有限公司 | 无组织 | 厂界东南侧 | 氨 | 恶臭污染物排放标准 | GB14554-93 | （表1）恶臭污染物厂界标准值 / 二级 / 新扩改建 | 1.5 | mg/m3 | 2021-08-26 |  | 0.03 | 否
8784704364705 | 2021年3季度临安区污染源监测数据 | 杭州临安镜胡纸业有限公司 | 无组织 | 厂界东南侧 | 臭气浓度 | 恶臭污染物排放标准 | GB14554-93 | （表1）恶臭污染物厂界标准值 / 二级 / 新扩改建 | 20 | 无量纲 | 2021-08-26 |  | <10 | 否
8784704364958 | 2021年3季度临安区污染源监测数据 | 杭州临安镜胡纸业有限公司 | 无组织 | 厂界东南侧 | 硫化氢 | 恶臭污染物排放标准 | GB14554-93 | （表1）恶臭污染物厂界标准值 / 二级 / 新扩改建 | 0.06 | mg/m3 | 2021-08-26 |  | <0.002 | 否
|  | 编制：邵芹 |  |  | 校核： | [6 empty] | 审核：