## 废水
2019年杭州市污染源废水数据表
行政区 | 企业名称 | 监测 类型 | 监测点 | 监测项目 | 标准名称 | 限值 | 监测日期 | 实测/进口/昼间 | 折算/排放/夜间 | 是否超标 | 废水排放
[11 empty] | 流量 | 水温(℃) | 生产负荷(%)
临安区 | 杭州大伟装饰材料有限公司 | 废水 | 排放口 | pH值 | 污水综合排放标准 | 6-9 | 2019-10-14 | 6.54 | 7.33 |  |  |  | 90
临安区 | 杭州大伟装饰材料有限公司 | 废水 | 排放口 | 氨氮（NH3-N） | 浙江省工业企业废水氮、磷污染物间接排放限值 | 0-35 | 2019-10-14 | 0.574 | 0.031 |  |  |  | 90
临安区 | 杭州大伟装饰材料有限公司 | 废水 | 排放口 | 化学需氧量 | 污水综合排放标准 | 500 | 2019-10-14 | 653 | 78.2 |  |  |  | 90
临安区 | 杭州大伟装饰材料有限公司 | 废水 | 排放口 | 悬浮物 | 污水综合排放标准 | 400 | 2019-10-14 | 39 | 10 |  |  |  | 90
临安区 | 杭州大伟装饰材料有限公司 | 废水 | 排放口 | 总磷（以P计） | 浙江省工业企业废水氮、磷污染物间接排放限值 | 0-8 | 2019-10-14 | 0.164 | 0.054 |  |  |  | 90
临安区 | 杭州杭氧股份有限公司 | 废水 | 排放口 | pH值 | 污水综合排放标准 | 6-9 | 2019-10-14 | 6.63 | 7.02 |  |  |  | 90
临安区 | 杭州杭氧股份有限公司 | 废水 | 排放口 | 氨氮（NH3-N） | 浙江省工业企业废水氮、磷污染物间接排放限值 | 0-35 | 2019-10-14 | 0.119 | 1.60 |  |  |  | 90
临安区 | 杭州杭氧股份有限公司 | 废水 | 排放口 | 化学需氧量 | 污水综合排放标准 | 500 | 2019-10-14 | 4360 | 395 |  |  |  | 90
临安区 | 杭州杭氧股份有限公司 | 废水 | 排放口 | 石油类 | 污水综合排放标准 | 20 | 2019-10-14 | 96.6 | 0.26 |  |  |  | 90
临安区 | 杭州杭氧股份有限公司 | 废水 | 排放口 | 悬浮物 | 污水综合排放标准 | 400 | 2019-10-14 | 54 | 30 |  |  |  | 90
临安区 | 杭州杭氧股份有限公司 | 废水 | 排放口 | 总磷（以P计） | 浙江省工业企业废水氮、磷污染物间接排放限值 | 0-8 | 2019-10-14 | 30.9 | 2.71 |  |  |  | 90
临安区 | 杭州临安天伦企业有限公司 | 废水 | 铬预处理池 | 六价铬 | 电镀污染物排放标准 | 0.1 | 2019-10-14 |  | 0.004 |  |  |  | 90
临安区 | 杭州临安天伦企业有限公司 | 废水 | 铬预处理池 | 总铬 | 电镀污染物排放标准 | 0.5 | 2019-10-14 |  | <0.03 |  |  |  | 90
临安区 | 杭州临安天伦企业有限公司 | 废水 | 镍预处理池 | 总镍 | 电镀污染物排放标准 | 0.1 | 2019-10-14 |  | <0.01 |  |  |  | 90
临安区 | 杭州临安天伦企业有限公司 | 废水 | 排放口 | pH值 | 污水综合排放标准 | 6-9 | 2019-10-14 |  | 7.41 |  |  |  | 90
临安区 | 杭州临安天伦企业有限公司 | 废水 | 排放口 | 氨氮（NH3-N） | 浙江省工业企业废水氮、磷污染物间接排放限值 | 0-35 | 2019-10-14 |  | 0.304 |  |  |  | 90
临安区 | 杭州临安天伦企业有限公司 | 废水 | 排放口 | 化学需氧量 | 污水综合排放标准 | 500 | 2019-10-14 |  | <15 |  |  |  | 90
临安区 | 杭州临安天伦企业有限公司 | 废水 | 排放口 | 六价铬 | 电镀污染物排放标准 | 0.1 | 2019-10-14 |  | <0.004 |  |  |  | 90
临安区 | 杭州临安天伦企业有限公司 | 废水 | 排放口 | 总铬 | 电镀污染物排放标准 | 0.5 | 2019-10-14 |  | <0.03 |  |  |  | 90
临安区 | 杭州临安天伦企业有限公司 | 废水 | 排放口 | 总磷（以P计） | 浙江省工业企业废水氮、磷污染物间接排放限值 | 0-8 | 2019-10-14 |  | 0.024 |  |  |  | 90
临安区 | 杭州临安天伦企业有限公司 | 废水 | 排放口 | 总镍 | 电镀污染物排放标准 | 0.1 | 2019-10-14 |  | <0.01 |  |  |  | 90
临安区 | 杭州临安天伦企业有限公司 | 废水 | 排放口 | 总锌 | 电镀污染物排放标准 | 1.0 | 2019-10-14 |  | <0.05 |  |  |  | 90
临安区 | 临安华诚印染有限公司 | 废水 | 排放口 | pH值 | 纺织染整工业水污染物排放标准(GB4287-2012) | 6-9 | 2019-10-14 | 6.59 | 7.41 |  |  |  | 90
临安区 | 临安华诚印染有限公司 | 废水 | 排放口 | 氨氮（NH3-N） | 纺织染整工业水污染物排放标准(GB4287-2012) | 10 | 2019-10-14 | 1.56 | 0.252 |  |  |  | 90
临安区 | 临安华诚印染有限公司 | 废水 | 排放口 | 化学需氧量 | 纺织染整工业水污染物排放标准(GB4287-2012) | 60 | 2019-10-14 | 2400 | 33 |  |  |  | 90
临安区 | 临安华诚印染有限公司 | 废水 | 排放口 | 色度 | 纺织染整工业水污染物排放标准(GB4287-2012) | 50 | 2019-10-14 | 40000 | 4 |  |  |  | 90
临安区 | 临安华诚印染有限公司 | 废水 | 排放口 | 悬浮物 | 纺织染整工业水污染物排放标准(GB4287-2012) | 50 | 2019-10-14 | 1060 | 5 |  |  |  | 90
临安区 | 临安华诚印染有限公司 | 废水 | 排放口 | 总磷（以P计） | 纺织染整工业水污染物排放标准(GB4287-2012) | 0.5 | 2019-10-14 | 3.90 | 0.076 |  |  |  | 90
临安区 | 临安绿能环保发电有限公司 | 废水 | 标排口 | pH值 | 临安绿能环保发电有限公司[地标] | 6-9 | 2019-10-14 |  | 8.1 |  | 7.000000(m³/h) |  | 90
临安区 | 临安绿能环保发电有限公司 | 废水 | 标排口 | 氨氮（NH3-N） | 临安绿能环保发电有限公司[地标] | 30 | 2019-10-14 |  | 0.277 |  | 7.000000(m³/h) |  | 90
临安区 | 临安绿能环保发电有限公司 | 废水 | 标排口 | 化学需氧量 | 临安绿能环保发电有限公司[地标] | 350 | 2019-10-14 |  | 71.5 |  | 7.000000(m³/h) |  | 90
临安区 | 临安绿能环保发电有限公司 | 废水 | 标排口 | 六价铬 | 生活垃圾填埋场污染控制标准 | 0.05 | 2019-10-14 |  | 0.004 |  | 7.000000(m³/h) |  | 90
临安区 | 临安绿能环保发电有限公司 | 废水 | 标排口 | 色度 | 临安绿能环保发电有限公司[地标] | 200 | 2019-10-14 |  | 4 |  | 7.000000(m³/h) |  | 90
临安区 | 临安绿能环保发电有限公司 | 废水 | 标排口 | 五日生化需氧量 | 临安绿能环保发电有限公司[地标] | 200 | 2019-10-14 |  | 15.8 |  | 7.000000(m³/h) |  | 90
临安区 | 临安绿能环保发电有限公司 | 废水 | 标排口 | 悬浮物 | 临安绿能环保发电有限公司[地标] | 200 | 2019-10-14 |  | 6 |  | 7.000000(m³/h) |  | 90
临安区 | 临安绿能环保发电有限公司 | 废水 | 标排口 | 总镉 | 生活垃圾填埋场污染控制标准 | 0.01 | 2019-10-14 |  | <0.001 |  | 7.000000(m³/h) |  | 90
临安区 | 临安绿能环保发电有限公司 | 废水 | 标排口 | 总铬 | 生活垃圾填埋场污染控制标准 | 0.1 | 2019-10-14 |  | <0.03 |  | 7.000000(m³/h) |  | 90
临安区 | 临安绿能环保发电有限公司 | 废水 | 标排口 | 总汞 | 生活垃圾填埋场污染控制标准 | 0.001 | 2019-10-14 |  | 0.00006 |  | 7.000000(m³/h) |  | 90
临安区 | 临安绿能环保发电有限公司 | 废水 | 标排口 | 总磷（以P计） | 临安绿能环保发电有限公司[地标] | 3 | 2019-10-14 |  | 0.270 |  | 7.000000(m³/h) |  | 90
临安区 | 临安绿能环保发电有限公司 | 废水 | 标排口 | 总铅 | 生活垃圾填埋场污染控制标准 | 0.1 | 2019-10-14 |  | 0.05 |  | 7.000000(m³/h) |  | 90
临安区 | 临安绿能环保发电有限公司 | 废水 | 标排口 | 总砷 | 生活垃圾填埋场污染控制标准 | 0.1 | 2019-10-14 |  | 0.0003 |  | 7.000000(m³/h) |  | 90
临安区 | 临安市垃圾填埋场（山牛坞） | 废水 | 标排口 | 氨氮（NH3-N） | 生活垃圾填埋场污染控制标准 | 8 | 2019-10-14 |  | 7.60 |  | 22.500000(m³/h) |  | 90
临安区 | 临安市垃圾填埋场（山牛坞） | 废水 | 标排口 | 粪大肠菌群数 | 生活垃圾填埋场污染控制标准 | 1000 | 2019-10-14 |  | <20 |  | 22.500000(m³/h) |  | 90
临安区 | 临安市垃圾填埋场（山牛坞） | 废水 | 标排口 | 化学需氧量 | 生活垃圾填埋场污染控制标准 | 60 | 2019-10-14 |  | <15 |  | 22.500000(m³/h) |  | 90
临安区 | 临安市垃圾填埋场（山牛坞） | 废水 | 标排口 | 六价铬 | 生活垃圾填埋场污染控制标准 | 0.05 | 2019-10-14 |  | <0.004 |  | 22.500000(m³/h) |  | 90
临安区 | 临安市垃圾填埋场（山牛坞） | 废水 | 标排口 | 色度 | 生活垃圾填埋场污染控制标准 | 30 | 2019-10-14 |  | 1 |  | 22.500000(m³/h) |  | 90
临安区 | 临安市垃圾填埋场（山牛坞） | 废水 | 标排口 | 五日生化需氧量 | 生活垃圾填埋场污染控制标准 | 20 | 2019-10-14 |  | 0.7 |  | 22.500000(m³/h) |  | 90
临安区 | 临安市垃圾填埋场（山牛坞） | 废水 | 标排口 | 悬浮物 | 生活垃圾填埋场污染控制标准 | 30 | 2019-10-14 |  | 4 |  | 22.500000(m³/h) |  | 90
临安区 | 临安市垃圾填埋场（山牛坞） | 废水 | 标排口 | 总氮（以N计） | 生活垃圾填埋场污染控制标准 | 20 | 2019-10-14 |  | 2.19 |  | 22.500000(m³/h) |  | 90
临安区 | 临安市垃圾填埋场（山牛坞） | 废水 | 标排口 | 总镉 | 生活垃圾填埋场污染控制标准 | 0.01 | 2019-10-14 |  | <0.001 |  | 22.500000(m³/h) |  | 90
临安区 | 临安市垃圾填埋场（山牛坞） | 废水 | 标排口 | 总铬 | 生活垃圾填埋场污染控制标准 | 0.1 | 2019-10-14 |  | <0.03 |  | 22.500000(m³/h) |  | 90
临安区 | 临安市垃圾填埋场（山牛坞） | 废水 | 标排口 | 总汞 | 生活垃圾填埋场污染控制标准 | 0.001 | 2019-10-14 |  | <0.00004 |  | 22.500000(m³/h) |  | 90
临安区 | 临安市垃圾填埋场（山牛坞） | 废水 | 标排口 | 总磷（以P计） | 生活垃圾填埋场污染控制标准 | 1.5 | 2019-10-14 |  | 0.085 |  | 22.500000(m³/h) |  | 90
临安区 | 临安市垃圾填埋场（山牛坞） | 废水 | 标排口 | 总铅 | 生活垃圾填埋场污染控制标准 | 0.1 | 2019-10-14 |  | <0.01 |  | 22.500000(m³/h) |  | 90
临安区 | 临安市垃圾填埋场（山牛坞） | 废水 | 标排口 | 总砷 | 生活垃圾填埋场污染控制标准 | 0.1 | 2019-10-14 |  | <0.0003 |  | 22.500000(m³/h) |  | 90
临安区 | 临安市新都表面精饰有限公司 | 废水 | 铬预处理池 | 六价铬 | 电镀污染物排放标准 | 0.1 | 2019-10-14 |  | <0.004
临安区 | 临安市新都表面精饰有限公司 | 废水 | 铬预处理池 | 总铬 | 电镀污染物排放标准 | 0.5 | 2019-10-14 |  | 0.14
临安区 | 临安市新都表面精饰有限公司 | 废水 | 镍预处理池 | 总镍 | 电镀污染物排放标准 | 0.1 | 2019-10-14 |  | 0.06
临安区 | 临安市新都表面精饰有限公司 | 废水 | 排放口 | pH值 | 污水综合排放标准 | 6-9 | 2019-10-14 |  | 8.59 |  | 110.000000(m³/h) |  | 90
临安区 | 临安市新都表面精饰有限公司 | 废水 | 排放口 | 氨氮（NH3-N） | 浙江省工业企业废水氮、磷污染物间接排放限值 | 0-35 | 2019-10-14 |  | 11.9 |  | 110.000000(m³/h) |  | 90
临安区 | 临安市新都表面精饰有限公司 | 废水 | 排放口 | 化学需氧量 | 污水综合排放标准 | 500 | 2019-10-14 |  | 115 |  | 110.000000(m³/h) |  | 90
临安区 | 临安市新都表面精饰有限公司 | 废水 | 排放口 | 六价铬 | 电镀污染物排放标准 | 0.1 | 2019-10-14 |  | 0.014 |  | 110.000000(m³/h) |  | 90
临安区 | 临安市新都表面精饰有限公司 | 废水 | 排放口 | 总铬 | 电镀污染物排放标准 | 0.5 | 2019-10-14 |  | <0.03 |  | 110.000000(m³/h) |  | 90
临安区 | 临安市新都表面精饰有限公司 | 废水 | 排放口 | 总磷（以P计） | 浙江省工业企业废水氮、磷污染物间接排放限值 | 0-8 | 2019-10-14 |  | 1.05 |  | 110.000000(m³/h) |  | 90
临安区 | 临安市新都表面精饰有限公司 | 废水 | 排放口 | 总镍 | 电镀污染物排放标准 | 0.1 | 2019-10-14 |  | 0.04 |  | 110.000000(m³/h) |  | 90
临安区 | 临安市新都表面精饰有限公司 | 废水 | 排放口 | 总铜 | 电镀污染物排放标准 | 0.3 | 2019-10-14 |  | 0.02 |  | 110.000000(m³/h) |  | 90
临安区 | 临安市新都表面精饰有限公司 | 废水 | 排放口 | 总锌 | 电镀污染物排放标准 | 1.0 | 2019-10-14 |  | <0.05 |  | 110.000000(m³/h) |  | 90
余杭区 | 杭州宝晶生物股份有限公司 | 废水 | 纳管口 | pH值 | 污水综合排放标准 | 6-9 | 2019-10-30 | 3.58 | 8.40 |  | 25.000000(m³/h) |  | 50
余杭区 | 杭州宝晶生物股份有限公司 | 废水 | 纳管口 | 氨氮（NH3-N） | 工业企业氮、磷污染物间接排放限值 | 35 | 2019-10-30 | 0.07 | 9.88 |  | 25.000000(m³/h) |  | 50
余杭区 | 杭州宝晶生物股份有限公司 | 废水 | 纳管口 | 动植物油 | 污水综合排放标准 | 100 | 2019-10-30 | 1.32 | 0.18 |  | 25.000000(m³/h) |  | 50
余杭区 | 杭州宝晶生物股份有限公司 | 废水 | 纳管口 | 化学需氧量 | 污水综合排放标准 | 500 | 2019-10-30 | 1930 | 173 |  | 25.000000(m³/h) |  | 50
余杭区 | 杭州宝晶生物股份有限公司 | 废水 | 纳管口 | 五日生化需氧量 | 污水综合排放标准 | 300 | 2019-10-30 |  | 27.1 |  | 25.000000(m³/h) |  | 50
余杭区 | 杭州宝晶生物股份有限公司 | 废水 | 纳管口 | 悬浮物 | 污水综合排放标准 | 400 | 2019-10-30 | 67 | 41 |  | 25.000000(m³/h) |  | 50
余杭区 | 杭州宝晶生物股份有限公司 | 废水 | 纳管口 | 总磷（以P计） | 工业企业氮、磷污染物间接排放限值 | 8 | 2019-10-30 | 3.53 | 3.72 |  | 25.000000(m³/h) |  | 50
余杭区 | 杏辉天力（杭州）药业有限公司 | 废水 | 纳管口 | pH值 | 污水综合排放标准 | 6-9 | 2019-10-29 | 6.17 | 8.25 |  | 3.400000(m³/h) |  | 40
余杭区 | 杏辉天力（杭州）药业有限公司 | 废水 | 纳管口 | 氨氮（NH3-N） | 工业企业氮、磷污染物间接排放限值 | 35 | 2019-10-29 | 12.8 | <0.03 |  | 3.400000(m³/h) |  | 40
余杭区 | 杏辉天力（杭州）药业有限公司 | 废水 | 纳管口 | 化学需氧量 | 污水综合排放标准 | 500 | 2019-10-29 | 2090 | 33 |  | 3.400000(m³/h) |  | 40
余杭区 | 杏辉天力（杭州）药业有限公司 | 废水 | 纳管口 | 悬浮物 | 污水综合排放标准 | 400 | 2019-10-29 | 127 | 21 |  | 3.400000(m³/h) |  | 40
杭州下沙经济技术开发区 | 超群机电制造（杭州）有限公司 | 废水 | 废水总排口 | pH值 | 污水综合排放标准 | 6-9 | 2019-10-22 |  | 8.46
杭州下沙经济技术开发区 | 超群机电制造（杭州）有限公司 | 废水 | 废水总排口 | 氨氮（NH3-N） | 工业企业氮、磷污染物间接排放限值 | 35 | 2019-10-22 |  | 2.23
杭州下沙经济技术开发区 | 超群机电制造（杭州）有限公司 | 废水 | 废水总排口 | 化学需氧量 | 污水综合排放标准 | 500 | 2019-10-22 |  | 56
杭州下沙经济技术开发区 | 超群机电制造（杭州）有限公司 | 废水 | 废水总排口 | 石油类 | 污水综合排放标准 | 20 | 2019-10-22 |  | 2.09
杭州下沙经济技术开发区 | 超群机电制造（杭州）有限公司 | 废水 | 废水总排口 | 悬浮物 | 污水综合排放标准 | 400 | 2019-10-22 |  | 6
杭州下沙经济技术开发区 | 超群机电制造（杭州）有限公司 | 废水 | 废水总排口 | 总铬 | 污水综合排放标准 | 1.5 | 2019-10-22 |  | <0.03
杭州下沙经济技术开发区 | 超群机电制造（杭州）有限公司 | 废水 | 废水总排口 | 总磷（以P计） | 工业企业氮、磷污染物间接排放限值 | 8 | 2019-10-22 |  | 0.19
杭州下沙经济技术开发区 | 超群机电制造（杭州）有限公司 | 废水 | 废水总排口 | 总锌 | 污水综合排放标准 | 5.0 | 2019-10-22 |  | 0.631
杭州下沙经济技术开发区 | 杭州朝阳橡胶有限公司 | 废水 | 1号废水在线排口 | pH值 | 橡胶制品工业污染物排放标准 | 6-9 | 2019-10-18 |  | 7.20
杭州下沙经济技术开发区 | 杭州朝阳橡胶有限公司 | 废水 | 1号废水在线排口 | 氨氮（NH3-N） | 橡胶制品工业污染物排放标准 | 30 | 2019-10-18 |  | 6.24
杭州下沙经济技术开发区 | 杭州朝阳橡胶有限公司 | 废水 | 1号废水在线排口 | 化学需氧量 | 橡胶制品工业污染物排放标准 | 300 | 2019-10-18 |  | 0.99
杭州下沙经济技术开发区 | 杭州朝阳橡胶有限公司 | 废水 | 1号废水在线排口 | 石油类 | 橡胶制品工业污染物排放标准 | 10 | 2019-10-18 |  | 1.1
杭州下沙经济技术开发区 | 杭州朝阳橡胶有限公司 | 废水 | 1号废水在线排口 | 五日生化需氧量 | 橡胶制品工业污染物排放标准 | 80 | 2019-10-18 |  | 41.9
杭州下沙经济技术开发区 | 杭州朝阳橡胶有限公司 | 废水 | 1号废水在线排口 | 悬浮物 | 橡胶制品工业污染物排放标准 | 150 | 2019-10-18 |  | 25
杭州下沙经济技术开发区 | 杭州朝阳橡胶有限公司 | 废水 | 1号废水在线排口 | 总磷（以P计） | 橡胶制品工业污染物排放标准 | 1.0 | 2019-10-18 |  | 0.757
杭州下沙经济技术开发区 | 杭州大地维康医疗环保有限公司 | 废水 | 废水总排口 | pH值 | 污水综合排放标准 | 6-9 | 2019-10-22 |  | 7.86
杭州下沙经济技术开发区 | 杭州大地维康医疗环保有限公司 | 废水 | 废水总排口 | 氨氮（NH3-N） | 工业企业氮、磷污染物间接排放限值 | 35 | 2019-10-22 |  | 2.28
杭州下沙经济技术开发区 | 杭州大地维康医疗环保有限公司 | 废水 | 废水总排口 | 粪大肠菌群数 | 污水综合排放标准 | 5000 | 2019-10-22 |  | <20
杭州下沙经济技术开发区 | 杭州大地维康医疗环保有限公司 | 废水 | 废水总排口 | 化学需氧量 | 污水综合排放标准 | 500 | 2019-10-22 |  | 47
杭州下沙经济技术开发区 | 杭州大地维康医疗环保有限公司 | 废水 | 废水总排口 | 挥发酚 | 污水综合排放标准 | 2.0 | 2019-10-22 |  | 0.0028
杭州下沙经济技术开发区 | 杭州得力纺织有限公司 | 废水 | 监测点1 | pH值 | 纺织染整工业水污染物排放标准(GB4287-2012)(GB4287-2012)(GB4287-2012) | 6-9 | 2019-10-21 |  | 7.31
杭州下沙经济技术开发区 | 杭州得力纺织有限公司 | 废水 | 监测点1 | 氨氮（NH3-N） | 纺织染整工业水污染物排放标准(GB4287-2012)(GB4287-2012)(GB4287-2012) | 20 | 2019-10-21 |  | 17.3
杭州下沙经济技术开发区 | 杭州得力纺织有限公司 | 废水 | 监测点1 | 苯胺类 | 纺织染整工业水污染物排放标准(GB4287-2012)(GB4287-2012)(GB4287-2012) | 1.0 | 2019-10-21 |  | 0.405
杭州下沙经济技术开发区 | 杭州得力纺织有限公司 | 废水 | 监测点1 | 二氧化氯 | 纺织染整工业水污染物排放标准(GB4287-2012)(GB4287-2012)(GB4287-2012) | 0.5 | 2019-10-21 |  | 0.09
杭州下沙经济技术开发区 | 杭州得力纺织有限公司 | 废水 | 监测点1 | 化学需氧量 | 纺织染整工业水污染物排放标准(GB4287-2012)(GB4287-2012)(GB4287-2012) | 200 | 2019-10-21 |  | 99
杭州下沙经济技术开发区 | 杭州得力纺织有限公司 | 废水 | 监测点1 | 可吸附有机卤素化合物（AOX） | 纺织染整工业水污染物排放标准(GB4287-2012)(GB4287-2012)(GB4287-2012) | 12 | 2019-10-21 |  | 1.06
杭州下沙经济技术开发区 | 杭州得力纺织有限公司 | 废水 | 监测点1 | 硫化物 | 纺织染整工业水污染物排放标准(GB4287-2012)(GB4287-2012)(GB4287-2012) | 0.5 | 2019-10-21 |  | 0.064
杭州下沙经济技术开发区 | 杭州得力纺织有限公司 | 废水 | 监测点1 | 六价铬 | 纺织染整工业水污染物排放标准(GB4287-2012)(GB4287-2012)(GB4287-2012) | 0.5 | 2019-10-21 |  | 0.137
杭州下沙经济技术开发区 | 杭州得力纺织有限公司 | 废水 | 监测点1 | 色度 | 纺织染整工业水污染物排放标准(GB4287-2012)(GB4287-2012)(GB4287-2012) | 80 | 2019-10-21 |  | 32
杭州下沙经济技术开发区 | 杭州得力纺织有限公司 | 废水 | 监测点1 | 五日生化需氧量 | 纺织染整工业水污染物排放标准(GB4287-2012)(GB4287-2012)(GB4287-2012) | 50 | 2019-10-21 |  | 32.1
杭州下沙经济技术开发区 | 杭州得力纺织有限公司 | 废水 | 监测点1 | 悬浮物 | 纺织染整工业水污染物排放标准(GB4287-2012)(GB4287-2012)(GB4287-2012) | 100 | 2019-10-21 |  | 23
杭州下沙经济技术开发区 | 杭州得力纺织有限公司 | 废水 | 监测点1 | 总氮（以N计） | 纺织染整工业水污染物排放标准(GB4287-2012)(GB4287-2012)(GB4287-2012) | 30 | 2019-10-21 |  | 25.6
杭州下沙经济技术开发区 | 杭州得力纺织有限公司 | 废水 | 监测点1 | 总锑 | 纺织染整工业水污染物排放标准(GB4287-2012)(GB4287-2012)(GB4287-2012) | 0.1 | 2019-10-21 |  | 0.0612
杭州下沙经济技术开发区 | 杭州得力纺织有限公司 | 废水 | 监测点1 | 总有机碳 | 污水综合排放标准 | 60 | 2019-10-21 |  | 20.2
杭州下沙经济技术开发区 | 杭州普罗星淀粉有限公司 | 废水 | 废水总排口 | pH值 | 淀粉工业水污染物排放标准 | 6-9 | 2019-10-22 |  | 7.78
杭州下沙经济技术开发区 | 杭州普罗星淀粉有限公司 | 废水 | 废水总排口 | 氨氮（NH3-N） | 淀粉工业水污染物排放标准 | 35 | 2019-10-22 |  | 0.112
杭州下沙经济技术开发区 | 杭州普罗星淀粉有限公司 | 废水 | 废水总排口 | 化学需氧量 | 淀粉工业水污染物排放标准 | 300 | 2019-10-22 |  | 19
杭州下沙经济技术开发区 | 杭州普罗星淀粉有限公司 | 废水 | 废水总排口 | 悬浮物 | 淀粉工业水污染物排放标准 | 70 | 2019-10-22 |  | 7
杭州下沙经济技术开发区 | 杭州普罗星淀粉有限公司 | 废水 | 废水总排口 | 总磷（以P计） | 淀粉工业水污染物排放标准 | 5 | 2019-10-22 |  | 2.38
杭州下沙经济技术开发区 | 杭州泰谷诺石英有限公司 | 废水 | 废水总排口 | pH值 | 污水综合排放标准 | 6-9 | 2019-10-23 |  | 8.03
杭州下沙经济技术开发区 | 杭州泰谷诺石英有限公司 | 废水 | 废水总排口 | 氨氮（NH3-N） | 工业企业氮、磷污染物间接排放限值 | 35 | 2019-10-23 |  | 38.8 | 是
杭州下沙经济技术开发区 | 杭州泰谷诺石英有限公司 | 废水 | 废水总排口 | 动植物油 | 污水综合排放标准 | 100 | 2019-10-23 |  | 3.41
杭州下沙经济技术开发区 | 杭州泰谷诺石英有限公司 | 废水 | 废水总排口 | 氟化物 | 污水综合排放标准 | 20 | 2019-10-23 |  | 0.30
杭州下沙经济技术开发区 | 杭州泰谷诺石英有限公司 | 废水 | 废水总排口 | 化学需氧量 | 污水综合排放标准 | 500 | 2019-10-23 |  | 158
杭州下沙经济技术开发区 | 杭州泰谷诺石英有限公司 | 废水 | 废水总排口 | 悬浮物 | 污水综合排放标准 | 400 | 2019-10-23 |  | 30
杭州下沙经济技术开发区 | 杭州泰谷诺石英有限公司 | 废水 | 废水总排口 | 总磷（以P计） | 工业企业氮、磷污染物间接排放限值 | 8 | 2019-10-23 |  | 3.61
杭州下沙经济技术开发区 | 杭州天马思宏数码科技有限公司 | 废水 | 废水监测点1 | pH值 | 纺织染整工业水污染物排放标准(GB4287-2012)(GB4287-2012)(GB4287-2012) | 6-9 | 2019-10-21 |  | 7.27
杭州下沙经济技术开发区 | 杭州天马思宏数码科技有限公司 | 废水 | 废水监测点1 | 氨氮（NH3-N） | 纺织染整工业水污染物排放标准(GB4287-2012)(GB4287-2012)(GB4287-2012) | 20 | 2019-10-21 |  | 3.42
杭州下沙经济技术开发区 | 杭州天马思宏数码科技有限公司 | 废水 | 废水监测点1 | 苯胺类 | 纺织染整工业水污染物排放标准(GB4287-2012)(GB4287-2012)(GB4287-2012) | 1 | 2019-10-21 |  | 0.916
杭州下沙经济技术开发区 | 杭州天马思宏数码科技有限公司 | 废水 | 废水监测点1 | 化学需氧量 | 纺织染整工业水污染物排放标准(GB4287-2012)(GB4287-2012)(GB4287-2012) | 200 | 2019-10-21 |  | 79
杭州下沙经济技术开发区 | 杭州天马思宏数码科技有限公司 | 废水 | 废水监测点1 | 可吸附有机卤素化合物（AOX） | 纺织染整工业水污染物排放标准(GB4287-2012)(GB4287-2012)(GB4287-2012) | 12 | 2019-10-21 |  | 3.51
杭州下沙经济技术开发区 | 杭州天马思宏数码科技有限公司 | 废水 | 废水监测点1 | 硫化物 | 纺织染整工业水污染物排放标准(GB4287-2012)(GB4287-2012)(GB4287-2012) | 0.5 | 2019-10-21 |  | 0.048
杭州下沙经济技术开发区 | 杭州天马思宏数码科技有限公司 | 废水 | 废水监测点1 | 六价铬 | 纺织染整工业水污染物排放标准(GB4287-2012)(GB4287-2012)(GB4287-2012) | 0.5 | 2019-10-21 |  | 0.478
杭州下沙经济技术开发区 | 杭州天马思宏数码科技有限公司 | 废水 | 废水监测点1 | 色度 | 纺织染整工业水污染物排放标准(GB4287-2012)(GB4287-2012)(GB4287-2012) | 50 | 2019-10-21 |  | 32
杭州下沙经济技术开发区 | 杭州天马思宏数码科技有限公司 | 废水 | 废水监测点1 | 五日生化需氧量 | 纺织染整工业水污染物排放标准(GB4287-2012)(GB4287-2012)(GB4287-2012) | 50 | 2019-10-21 |  | 23.1
杭州下沙经济技术开发区 | 杭州天马思宏数码科技有限公司 | 废水 | 废水监测点1 | 悬浮物 | 纺织染整工业水污染物排放标准(GB4287-2012)(GB4287-2012)(GB4287-2012) | 100 | 2019-10-21 |  | 23
杭州下沙经济技术开发区 | 杭州天马思宏数码科技有限公司 | 废水 | 废水监测点1 | 总氮（以N计） | 纺织染整工业水污染物排放标准(GB4287-2012)(GB4287-2012)(GB4287-2012) | 30 | 2019-10-21 |  | 29.8
杭州下沙经济技术开发区 | 杭州天马思宏数码科技有限公司 | 废水 | 废水监测点1 | 总磷（以P计） | 纺织染整工业水污染物排放标准(GB4287-2012)(GB4287-2012)(GB4287-2012) | 1.5 | 2019-10-21 |  | 0.059
杭州下沙经济技术开发区 | 杭州天马思宏数码科技有限公司 | 废水 | 废水监测点1 | 总锑 | 纺织染整工业水污染物排放标准(GB4287-2012)(GB4287-2012)(GB4287-2012) | 0.10 | 2019-10-21 |  | 0.0014
杭州下沙经济技术开发区 | 杭州天马思宏数码科技有限公司 | 废水 | 废水监测点1 | 总铜 | 污水综合排放标准 | 2.0 | 2019-10-21 |  | <0.05
杭州下沙经济技术开发区 | 杭州万事利丝绸数码印花有限公司 | 废水 | 废水监测点1 | pH值 | 纺织染整工业水污染物排放标准(GB4287-2012)(GB4287-2012)(GB4287-2012) | 6-9 | 2019-10-21 |  | 7.25
杭州下沙经济技术开发区 | 杭州万事利丝绸数码印花有限公司 | 废水 | 废水监测点1 | 氨氮（NH3-N） | 纺织染整工业水污染物排放标准(GB4287-2012)(GB4287-2012)(GB4287-2012) | 20 | 2019-10-21 |  | 1.58
杭州下沙经济技术开发区 | 杭州万事利丝绸数码印花有限公司 | 废水 | 废水监测点1 | 苯胺类 | 纺织染整工业水污染物排放标准(GB4287-2012)(GB4287-2012)(GB4287-2012) | 1.0 | 2019-10-21 |  | 0.136
杭州下沙经济技术开发区 | 杭州万事利丝绸数码印花有限公司 | 废水 | 废水监测点1 | 化学需氧量 | 纺织染整工业水污染物排放标准(GB4287-2012)(GB4287-2012)(GB4287-2012) | 200 | 2019-10-21 |  | 69
杭州下沙经济技术开发区 | 杭州万事利丝绸数码印花有限公司 | 废水 | 废水监测点1 | 可吸附有机卤素化合物（AOX） | 纺织染整工业水污染物排放标准(GB4287-2012)(GB4287-2012)(GB4287-2012) | 12 | 2019-10-21 |  | 0.290
杭州下沙经济技术开发区 | 杭州万事利丝绸数码印花有限公司 | 废水 | 废水监测点1 | 硫化物 | 纺织染整工业水污染物排放标准(GB4287-2012)(GB4287-2012)(GB4287-2012) | 0.5 | 2019-10-21 |  | 0.071
杭州下沙经济技术开发区 | 杭州万事利丝绸数码印花有限公司 | 废水 | 废水监测点1 | 六价铬 | 纺织染整工业水污染物排放标准(GB4287-2012)(GB4287-2012)(GB4287-2012) | 0.5 | 2019-10-21 |  | 0.119
杭州下沙经济技术开发区 | 杭州万事利丝绸数码印花有限公司 | 废水 | 废水监测点1 | 色度 | 纺织染整工业水污染物排放标准(GB4287-2012)(GB4287-2012)(GB4287-2012) | 80 | 2019-10-21 |  | 4
杭州下沙经济技术开发区 | 杭州万事利丝绸数码印花有限公司 | 废水 | 废水监测点1 | 五日生化需氧量 | 纺织染整工业水污染物排放标准(GB4287-2012)(GB4287-2012)(GB4287-2012) | 50 | 2019-10-21 |  | 21.2
杭州下沙经济技术开发区 | 杭州万事利丝绸数码印花有限公司 | 废水 | 废水监测点1 | 悬浮物 | 纺织染整工业水污染物排放标准(GB4287-2012)(GB4287-2012)(GB4287-2012) | 100 | 2019-10-21 |  | 21
杭州下沙经济技术开发区 | 杭州万事利丝绸数码印花有限公司 | 废水 | 废水监测点1 | 总氮（以N计） | 纺织染整工业水污染物排放标准(GB4287-2012)(GB4287-2012)(GB4287-2012) | 30 | 2019-10-21 |  | 28.8
杭州下沙经济技术开发区 | 杭州万事利丝绸数码印花有限公司 | 废水 | 废水监测点1 | 总磷（以P计） | 纺织染整工业水污染物排放标准(GB4287-2012)(GB4287-2012)(GB4287-2012) | 1.5 | 2019-10-21 |  | 0.128
杭州下沙经济技术开发区 | 杭州万事利丝绸数码印花有限公司 | 废水 | 废水监测点1 | 总锑 | 纺织染整工业水污染物排放标准(GB4287-2012)(GB4287-2012)(GB4287-2012) | 0.10 | 2019-10-21 |  | 0.00115
杭州下沙经济技术开发区 | 杭州万事利丝绸数码印花有限公司 | 废水 | 废水监测点1 | 总铜 | 污水综合排放标准 | 2.0 | 2019-10-21 |  | <0.05
杭州下沙经济技术开发区 | 浙江福发纺织有限公司 | 废水 | 废水监测点1 | pH值 | 纺织染整工业水污染物排放标准(GB4287-2012)(GB4287-2012)(GB4287-2012) | 6-9 | 2019-10-21 |  | 7.39
杭州下沙经济技术开发区 | 浙江福发纺织有限公司 | 废水 | 废水监测点1 | 氨氮（NH3-N） | 纺织染整工业水污染物排放标准(GB4287-2012)(GB4287-2012)(GB4287-2012) | 20 | 2019-10-21 |  | 11.6
杭州下沙经济技术开发区 | 浙江福发纺织有限公司 | 废水 | 废水监测点1 | 苯胺类 | 纺织染整工业水污染物排放标准(GB4287-2012)(GB4287-2012)(GB4287-2012) | 1.0 | 2019-10-21 |  | 0.251
杭州下沙经济技术开发区 | 浙江福发纺织有限公司 | 废水 | 废水监测点1 | 二氧化氯 | 纺织染整工业水污染物排放标准(GB4287-2012)(GB4287-2012)(GB4287-2012) | 0.5 | 2019-10-21 |  | 0.09
杭州下沙经济技术开发区 | 浙江福发纺织有限公司 | 废水 | 废水监测点1 | 化学需氧量 | 纺织染整工业水污染物排放标准(GB4287-2012)(GB4287-2012)(GB4287-2012) | 200 | 2019-10-21 |  | 76
杭州下沙经济技术开发区 | 浙江福发纺织有限公司 | 废水 | 废水监测点1 | 可吸附有机卤素化合物（AOX） | 纺织染整工业水污染物排放标准(GB4287-2012)(GB4287-2012)(GB4287-2012) | 15 | 2019-10-21 |  | 0.744
杭州下沙经济技术开发区 | 浙江福发纺织有限公司 | 废水 | 废水监测点1 | 硫化物 | 纺织染整工业水污染物排放标准(GB4287-2012)(GB4287-2012)(GB4287-2012) | 1.0 | 2019-10-21 |  | 0.084
杭州下沙经济技术开发区 | 浙江福发纺织有限公司 | 废水 | 废水监测点1 | 六价铬 | 纺织染整工业水污染物排放标准(GB4287-2012)(GB4287-2012)(GB4287-2012) | 0.5 | 2019-10-21 |  | 0.087
杭州下沙经济技术开发区 | 浙江福发纺织有限公司 | 废水 | 废水监测点1 | 色度 | 纺织染整工业水污染物排放标准(GB4287-2012)(GB4287-2012)(GB4287-2012) | 80 | 2019-10-21 |  | 32
杭州下沙经济技术开发区 | 浙江福发纺织有限公司 | 废水 | 废水监测点1 | 五日生化需氧量 | 纺织染整工业水污染物排放标准(GB4287-2012)(GB4287-2012)(GB4287-2012) | 50 | 2019-10-21 |  | 26.2
杭州下沙经济技术开发区 | 浙江福发纺织有限公司 | 废水 | 废水监测点1 | 悬浮物 | 纺织染整工业水污染物排放标准(GB4287-2012)(GB4287-2012)(GB4287-2012) | 100 | 2019-10-21 |  | 17
杭州下沙经济技术开发区 | 浙江福发纺织有限公司 | 废水 | 废水监测点1 | 总氮（以N计） | 纺织染整工业水污染物排放标准(GB4287-2012)(GB4287-2012)(GB4287-2012) | 30 | 2019-10-21 |  | 17.6
杭州下沙经济技术开发区 | 浙江福发纺织有限公司 | 废水 | 废水监测点1 | 总磷（以P计） | 纺织染整工业水污染物排放标准(GB4287-2012)(GB4287-2012)(GB4287-2012) | 1.5 | 2019-10-21 |  | 0.337
杭州下沙经济技术开发区 | 浙江福发纺织有限公司 | 废水 | 废水监测点1 | 总锑 | 纺织染整工业水污染物排放标准(GB4287-2012)(GB4287-2012)(GB4287-2012) | 0.1 | 2019-10-21 |  | 0.0537
杭州下沙经济技术开发区 | 浙江福发纺织有限公司 | 废水 | 废水监测点1 | 总铜 | 污水综合排放标准 | 2.0 | 2019-10-21 |  | <0.05
杭州下沙经济技术开发区 | 浙江福发纺织有限公司 | 废水 | 废水监测点1 | 总有机碳 | 污水综合排放标准 | 60 | 2019-10-21 |  | 18.2
签发： |  |  |  | 审核： |  |  |  |  | 经办：

## 废气
2019年杭州市污染源废气数据表
行政区 | 企业名称 | 监测 类型 | 监测点 | 监测项目 | 标准名称 | 限值 | 监测日期 | 实测/进口/昼间 | 折算/排放/夜间 | 是否超标 | 废气排放
[11 empty] | 流量(m3/h) | 温度(℃) | 湿度(%) | 含氧量(%) | 流速(m/s) | 生产负荷(%)
临安区 | 杭州鑫富科技有限公司 | 废气 | 锅炉废气 | 氮氧化物 | 锅炉大气污染物排放标准 | 150 | 2019-10-09 | 19 | 51 |  | 35689 | 41 | 6.1 | 16.7 | 6.8 | 70
临安区 | 杭州鑫富科技有限公司 | 废气 | 锅炉废气 | 二氧化硫 | 锅炉大气污染物排放标准 | 50 | 2019-10-09 | 4 | 11 |  | 35689 | 41 | 6.1 | 16.7 | 6.8 | 70
临安区 | 杭州鑫富科技有限公司 | 废气 | 锅炉废气 | 汞及其化合物 | 锅炉大气污染物排放标准 | 0.05 | 2019-10-09 | 0.000115 | 0.000318 |  | 35689 | 41 | 6.1 | 16.7 | 6.8 | 70
临安区 | 杭州鑫富科技有限公司 | 废气 | 锅炉废气 | 颗粒物 | 锅炉大气污染物排放标准 | 20 | 2019-10-09 | 2.9 | 8.1 |  | 35689 | 41 | 6.1 | 16.7 | 6.8 | 70
临安区 | 杭州鑫富科技有限公司 | 废气 | 锅炉废气 | 林格曼黑度 | 锅炉大气污染物排放标准 | 1 | 2019-10-09 | <1 | <1 |  | 35689 | 41 | 6.1 | 16.7 | 6.8 | 70
临安区 | 金安国纪科技(杭州)有限公司 | 废气 | 锅炉排放口 | 氮氧化物 | 锅炉大气污染物排放标准 | 150 | 2019-10-09 | 52 | 64 |  | 9340 | 76 | 5.8 | 6.7 | 2.8 | 100
临安区 | 金安国纪科技(杭州)有限公司 | 废气 | 锅炉排放口 | 二氧化硫 | 锅炉大气污染物排放标准 | 50 | 2019-10-09 | <3 | <3 |  | 9340 | 76 | 5.8 | 6.7 | 2.8 | 100
临安区 | 金安国纪科技(杭州)有限公司 | 废气 | 锅炉排放口 | 汞及其化合物 | 锅炉大气污染物排放标准 | 0.05 | 2019-10-09 | 0.000111 | 0.000136 |  | 9340 | 76 | 5.8 | 6.7 | 2.8 | 100
临安区 | 金安国纪科技(杭州)有限公司 | 废气 | 锅炉排放口 | 颗粒物 | 锅炉大气污染物排放标准 | 20 | 2019-10-09 | 1.5 | 1.8 |  | 9340 | 76 | 5.8 | 6.7 | 2.8 | 100
临安区 | 金安国纪科技(杭州)有限公司 | 废气 | 锅炉排放口 | 林格曼黑度 | 锅炉大气污染物排放标准 | 1 | 2019-10-09 | <1 | <1 |  | 9340 | 76 | 5.8 | 6.7 | 2.8 | 100
临安区 | 临安绿能环保发电有限公司 | 废气 | 1#焚烧炉 | 氮氧化物 | 生活垃圾焚烧污染控制标准 | 300 | 2019-10-19 | 138 | 141 |  | 43000 | 127.6 | 15.2 | 11.4 | 13.4 | 97.1
临安区 | 临安绿能环保发电有限公司 | 废气 | 1#焚烧炉 | 二噁英类 | 生活垃圾焚烧污染控制标准 | 0.1 | 2019-10-19 | 0.059 | 0.053 |  | 43000 | 127.6 | 15.2 | 11.4 | 13.4 | 97.1
临安区 | 临安绿能环保发电有限公司 | 废气 | 1#焚烧炉 | 二氧化硫 | 生活垃圾焚烧污染控制标准 | 100 | 2019-10-19 | <3 | <3 |  | 43000 | 127.6 | 15.2 | 11.4 | 13.4 | 97.1
临安区 | 临安绿能环保发电有限公司 | 废气 | 1#焚烧炉 | 镉、铊及其化合物（以Cd +Tl计） | 生活垃圾焚烧污染控制标准 | 0.1 | 2019-10-19 | 0.000126 | 0.000132 |  | 43000 | 127.6 | 15.2 | 11.4 | 13.4 | 97.1
临安区 | 临安绿能环保发电有限公司 | 废气 | 1#焚烧炉 | 汞及其化合物 | 生活垃圾焚烧污染控制标准 | 0.05 | 2019-10-19 | <0.0048 | <0.005 |  | 43000 | 127.6 | 15.2 | 11.4 | 13.4 | 97.1
临安区 | 临安绿能环保发电有限公司 | 废气 | 1#焚烧炉 | 颗粒物 | 生活垃圾焚烧污染控制标准 | 30 | 2019-10-19 | <20 | <20 |  | 43000 | 127.6 | 15.2 | 11.4 | 13.4 | 97.1
临安区 | 临安绿能环保发电有限公司 | 废气 | 1#焚烧炉 | 氯化氢 | 生活垃圾焚烧污染控制标准 | 60 | 2019-10-19 | <1.3 | <1.3 |  | 43000 | 127.6 | 15.2 | 11.4 | 13.4 | 97.1
临安区 | 临安绿能环保发电有限公司 | 废气 | 1#焚烧炉 | 锑，砷，铅，铬，钴，铜，锰，镍及其化合物（以Sb+As+Pb+Cr+Co+Cu+Mn+Ni计） | 生活垃圾焚烧污染控制标准 | 1.0 | 2019-10-19 | 0.054 | 0.0566 |  | 43000 | 127.6 | 15.2 | 11.4 | 13.4 | 97.1
临安区 | 临安绿能环保发电有限公司 | 废气 | 1#焚烧炉 | 一氧化碳 | 生活垃圾焚烧污染控制标准 | 100 | 2019-10-19 | 41 | 41 |  | 43000 | 127.6 | 15.2 | 11.4 | 13.4 | 97.1
临安区 | 临安绿能环保发电有限公司 | 废气 | 2#焚烧炉 | 氮氧化物 | 生活垃圾焚烧污染控制标准 | 300 | 2019-10-23 | 178 | 181 |  | 150000 | 41 | 15.5 | 11.4 | 4.7 | 95.3
临安区 | 临安绿能环保发电有限公司 | 废气 | 2#焚烧炉 | 二噁英类 | 生活垃圾焚烧污染控制标准 | 0.1 | 2019-10-23 | 0.024 | 0.019 |  | 150000 | 41 | 15.5 | 11.4 | 4.7 | 95.3
临安区 | 临安绿能环保发电有限公司 | 废气 | 2#焚烧炉 | 二氧化硫 | 生活垃圾焚烧污染控制标准 | 100 | 2019-10-23 | <3 | <3 |  | 150000 | 41 | 15.5 | 11.4 | 4.7 | 95.3
临安区 | 临安绿能环保发电有限公司 | 废气 | 2#焚烧炉 | 镉、铊及其化合物（以Cd +Tl计） | 生活垃圾焚烧污染控制标准 | 0.1 | 2019-10-23 | 0.0000553 | 0.0000574 |  | 150000 | 41 | 15.5 | 11.4 | 4.7 | 95.3
临安区 | 临安绿能环保发电有限公司 | 废气 | 2#焚烧炉 | 汞及其化合物 | 生活垃圾焚烧污染控制标准 | 0.05 | 2019-10-23 | 0.00649 | 0.0065 |  | 150000 | 41 | 15.5 | 11.4 | 4.7 | 95.3
临安区 | 临安绿能环保发电有限公司 | 废气 | 2#焚烧炉 | 颗粒物 | 生活垃圾焚烧污染控制标准 | 30 | 2019-10-23 | <20 | <20 |  | 150000 | 41 | 15.5 | 11.4 | 4.7 | 95.3
临安区 | 临安绿能环保发电有限公司 | 废气 | 2#焚烧炉 | 氯化氢 | 生活垃圾焚烧污染控制标准 | 60 | 2019-10-23 | <1.3 | <1.3 |  | 150000 | 41 | 15.5 | 11.4 | 4.7 | 95.3
临安区 | 临安绿能环保发电有限公司 | 废气 | 2#焚烧炉 | 锑，砷，铅，铬，钴，铜，锰，镍及其化合物（以Sb+As+Pb+Cr+Co+Cu+Mn+Ni计） | 生活垃圾焚烧污染控制标准 | 1.0 | 2019-10-23 | 0.019 | 0.0206 |  | 150000 | 41 | 15.5 | 11.4 | 4.7 | 95.3
临安区 | 临安绿能环保发电有限公司 | 废气 | 2#焚烧炉 | 一氧化碳 | 生活垃圾焚烧污染控制标准 | 100 | 2019-10-23 | 50 | 51 |  | 150000 | 41 | 15.5 | 11.4 | 4.7 | 95.3
余杭区 | 杭州宝晶生物股份有限公司 | 废气 | 合成发酵工序废气排气筒 | 氨 | 恶臭污染物排放标准 | 8.7 | 2019-10-23 | 0.00725 | 0.00725 |  | 6840 | 67 | 4.1 |  | 4.9 | 75
余杭区 | 杭州宝晶生物股份有限公司 | 废气 | 合成发酵工序废气排气筒 | 硫化氢 | 恶臭污染物排放标准 | 0.56 | 2019-10-23 | 0.0000547 | 0.0000547 |  | 6840 | 67 | 4.1 |  | 4.9 | 75
余杭区 | 杭州宝晶生物股份有限公司 | 废气 | 污水处理车间、烘干工序废气排气筒 | 氨 | 恶臭污染物排放标准 | 8.7 | 2019-10-23 | 0.14 | 0.14 |  | 38900 | 49 | 3.6 |  | 11.6 | 75
余杭区 | 杭州宝晶生物股份有限公司 | 废气 | 污水处理车间、烘干工序废气排气筒 | 硫化氢 | 恶臭污染物排放标准 | 0.56 | 2019-10-23 | 0.000311 | 0.000311 |  | 38900 | 49 | 3.6 |  | 11.6 | 75
余杭区 | 杭州黄湖信业化工厂 | 废气 | 工序废气排气筒 | 非甲烷总烃 | 大气污染物综合排放标准 | 120 | 2019-10-11 | 0.38 | 0.38 |  | 157 | 30 | 2.1 |  | 1.6 | 75
余杭区 | 杏辉天力（杭州）药业有限公司 | 废气 | 废水处理站排气筒 | 臭气浓度 | 恶臭污染物排放标准 | 2000 | 2019-10-29 | 724 | 724 |  | 1580 | 28 | 5.1 |  | 4 | 75
杭州下沙经济技术开发区 | 超群机电制造（杭州）有限公司 | 废气 | 废气排放口 | 氯化氢 | 大气污染物综合排放标准 | 100 | 2019-10-22 | 14.1 | 14.1 |  | 2786 |  |  |  | 2.6
杭州下沙经济技术开发区 | 杭州朝阳橡胶有限公司 | 废气 | 炼胶A7-3出口 | 臭气浓度 | 恶臭污染物排放标准 | 6000 | 2019-10-18 | 174 | 174 |  | 22400 | 22 | 2.7 |  | 5.9
杭州下沙经济技术开发区 | 杭州朝阳橡胶有限公司 | 废气 | 炼胶A7-3出口 | 非甲烷总烃 | 橡胶制品工业污染物排放标准 | 10 | 2019-10-18 | 4.26 | 4.26 |  | 22400 | 22 | 2.7 |  | 5.9
杭州下沙经济技术开发区 | 杭州朝阳橡胶有限公司 | 废气 | 硫化G8出口 | 臭气浓度 | 恶臭污染物排放标准 | 2000 | 2019-10-18 | 132 | 132 |  | 16400 | 33 | 2.4 |  | 9.4
杭州下沙经济技术开发区 | 杭州朝阳橡胶有限公司 | 废气 | 硫化G8出口 | 非甲烷总烃 | 橡胶制品工业污染物排放标准 | 10 | 2019-10-18 | 2.06 | 2.06 |  | 16400 | 33 | 2.4 |  | 9.4
杭州下沙经济技术开发区 | 杭州大地维康医疗环保有限公司 | 废气 | 废气排放口 | 非甲烷总烃 | 大气污染物综合排放标准 | 120 | 2019-10-22 | 4.48 | 4.48 |  | 2193 | 27 |  |  | 3.5
杭州下沙经济技术开发区 | 杭州普罗星淀粉有限公司 | 废气 | 废气排放口 | 颗粒物 | 大气污染物综合排放标准 | 120 | 2019-10-22 | <20 | <20 |  | 11598 | 28 |  |  | 13
杭州下沙经济技术开发区 | 杭州泰谷诺石英有限公司 | 废气 | 废气排放口 | 颗粒物 | 电子玻璃工业大气污染物排放标准 | 30 | 2019-10-23 | <20 | <20 |  | 43241 | 27 |  |  | 20.4
杭州下沙经济技术开发区 | 浙江福发纺织有限公司 | 废气 | 废气监测点1 | 氨 | 恶臭污染物排放标准 | 4.9 | 2019-10-21 | 0.0435 | 0.0435 |  | 25900 | 36 | 6.4 |  | 7.2
杭州下沙经济技术开发区 | 浙江福发纺织有限公司 | 废气 | 废气监测点1 | 苯 | 浙江省纺织染整工业大气污染物排放标准 | 1.0 | 2019-10-21 | <0.0015 | <0.0015 |  | 25900 | 36 | 6.4 |  | 7.2
杭州下沙经济技术开发区 | 浙江福发纺织有限公司 | 废气 | 废气监测点1 | 苯系物 | 浙江省纺织染整工业大气污染物排放标准 | 5 | 2019-10-21 | <0.0015 | <0.0015 |  | 25900 | 36 | 6.4 |  | 7.2
杭州下沙经济技术开发区 | 浙江福发纺织有限公司 | 废气 | 废气监测点1 | 臭气浓度 | 浙江省纺织染整工业大气污染物排放标准 | 300 | 2019-10-21 | 132 | 132 |  | 25900 | 36 | 6.4 |  | 7.2
杭州下沙经济技术开发区 | 浙江福发纺织有限公司 | 废气 | 废气监测点1 | 甲醛 | 浙江省纺织染整工业大气污染物排放标准 | 2.0 | 2019-10-21 | 0.02 | 0.02 |  | 25900 | 36 | 6.4 |  | 7.2
杭州下沙经济技术开发区 | 浙江福发纺织有限公司 | 废气 | 废气监测点1 | 颗粒物 | 浙江省纺织染整工业大气污染物排放标准 | 15 | 2019-10-21 | 2.3 | 2.3 |  | 25900 | 36 | 6.4 |  | 7.2
杭州下沙经济技术开发区 | 浙江福发纺织有限公司 | 废气 | 废气监测点1 | 硫化氢 | 恶臭污染物排放标准 | 0.33 | 2019-10-21 | 0.00435 | 0.00435 |  | 25900 | 36 | 6.4 |  | 7.2
杭州下沙经济技术开发区 | 浙江福发纺织有限公司 | 废气 | 废气监测点1 | 染整油烟 | 浙江省纺织染整工业大气污染物排放标准 | 15 | 2019-10-21 | 0.52 | 0.52 |  | 25900 | 36 | 6.4 |  | 7.2
杭州下沙经济技术开发区 | 中策橡胶集团有限公司 | 废气 | 炼胶8#出口 | 臭气浓度 | 恶臭污染物排放标准 | 6000 | 2019-10-18 | 132 | 132 |  | 92800 | 30 | 3.8 |  | 4.7
杭州下沙经济技术开发区 | 中策橡胶集团有限公司 | 废气 | 炼胶8#出口 | 非甲烷总烃 | 橡胶制品工业污染物排放标准 | 10 | 2019-10-18 | 2.19 | 2.19 |  | 92800 | 30 | 3.8 |  | 4.7
杭州下沙经济技术开发区 | 中策橡胶集团有限公司 | 废气 | 硫化1#出口 | 臭气浓度 | 恶臭污染物排放标准 | 6000 | 2019-10-18 | 97 | 97 |  | 19800 | 21 | 9.5 |  | 5.4
杭州下沙经济技术开发区 | 中策橡胶集团有限公司 | 废气 | 硫化1#出口 | 非甲烷总烃 | 橡胶制品工业污染物排放标准 | 10 | 2019-10-18 | 2.30 | 2.30 |  | 19800 | 21 | 9.5 |  | 5.4
签发： |  |  |  | 审核： |  |  |  |  | 经办：

## 污水处理厂
2019年杭州市污染源污水处理厂数据表
行政区 | 企业名称 | 监测 类型 | 监测点 | 监测项目 | 标准名称 | 限值 | 监测日期 | 实测/进口/昼间 | 折算/排放/夜间 | 是否超标 | 废水排放
[11 empty] | 流量 | 水温(℃) | 生产负荷(%)
余杭区 | 杭州余杭城东净水有限公司崇贤污水处理厂 | 废水 | 排放口 | pH值 | 城镇污水处理厂污染物排放标准 | 6-9 | 2019-10-29 | 7.41 | 7.56 |  | 1.500000(万吨/天) |  | 75
余杭区 | 杭州余杭城东净水有限公司崇贤污水处理厂 | 废水 | 排放口 | 氨氮（NH3-N） | 城镇污水处理厂污染物排放标准 | 5;8 | 2019-10-29 | 39.3 | 0.04 |  | 1.500000(万吨/天) |  | 75
余杭区 | 杭州余杭城东净水有限公司崇贤污水处理厂 | 废水 | 排放口 | 动植物油 | 城镇污水处理厂污染物排放标准 | 1 | 2019-10-29 | <0.06 | <0.06 |  | 1.500000(万吨/天) |  | 75
余杭区 | 杭州余杭城东净水有限公司崇贤污水处理厂 | 废水 | 排放口 | 粪大肠菌群数 | 城镇污水处理厂污染物排放标准 | 1000 | 2019-10-29 | 1900000 | <20 |  | 1.500000(万吨/天) |  | 75
余杭区 | 杭州余杭城东净水有限公司崇贤污水处理厂 | 废水 | 排放口 | 化学需氧量 | 城镇污水处理厂污染物排放标准 | 50 | 2019-10-29 | 342 | 18 |  | 1.500000(万吨/天) |  | 75
余杭区 | 杭州余杭城东净水有限公司崇贤污水处理厂 | 废水 | 排放口 | 六价铬 | 城镇污水处理厂污染物排放标准 | 0.05 | 2019-10-29 | <0.004 | <0.004 |  | 1.500000(万吨/天) |  | 75
余杭区 | 杭州余杭城东净水有限公司崇贤污水处理厂 | 废水 | 排放口 | 色度 | 城镇污水处理厂污染物排放标准 | 30 | 2019-10-29 | 124 | 3 |  | 1.500000(万吨/天) |  | 75
余杭区 | 杭州余杭城东净水有限公司崇贤污水处理厂 | 废水 | 排放口 | 石油类 | 城镇污水处理厂污染物排放标准 | 1 | 2019-10-29 | 1.58 | <0.06 |  | 1.500000(万吨/天) |  | 75
余杭区 | 杭州余杭城东净水有限公司崇贤污水处理厂 | 废水 | 排放口 | 五日生化需氧量 | 城镇污水处理厂污染物排放标准 | 10 | 2019-10-29 | 96.8 | 1.0 |  | 1.500000(万吨/天) |  | 75
余杭区 | 杭州余杭城东净水有限公司崇贤污水处理厂 | 废水 | 排放口 | 悬浮物 | 城镇污水处理厂污染物排放标准 | 10 | 2019-10-29 | 199 | 5 |  | 1.500000(万吨/天) |  | 75
余杭区 | 杭州余杭城东净水有限公司崇贤污水处理厂 | 废水 | 排放口 | 阴离子表面活性剂 | 城镇污水处理厂污染物排放标准 | 0.5 | 2019-10-29 | 1.59 | <0.05 |  | 1.500000(万吨/天) |  | 75
余杭区 | 杭州余杭城东净水有限公司崇贤污水处理厂 | 废水 | 排放口 | 总氮（以N计） | 城镇污水处理厂污染物排放标准 | 15 | 2019-10-29 | 52.4 | 10.0 |  | 1.500000(万吨/天) |  | 75
余杭区 | 杭州余杭城东净水有限公司崇贤污水处理厂 | 废水 | 排放口 | 总镉 | 城镇污水处理厂污染物排放标准 | 0.01 | 2019-10-29 | <0.01 | <0.01 |  | 1.500000(万吨/天) |  | 75
余杭区 | 杭州余杭城东净水有限公司崇贤污水处理厂 | 废水 | 排放口 | 总铬 | 城镇污水处理厂污染物排放标准 | 0.1 | 2019-10-29 | <0.03 | <0.03 |  | 1.500000(万吨/天) |  | 75
余杭区 | 杭州余杭城东净水有限公司崇贤污水处理厂 | 废水 | 排放口 | 总汞 | 城镇污水处理厂污染物排放标准 | 0.001 | 2019-10-29 | <0.00004 | <0.00004 |  | 1.500000(万吨/天) |  | 75
余杭区 | 杭州余杭城东净水有限公司崇贤污水处理厂 | 废水 | 排放口 | 总磷（以P计） | 城镇污水处理厂污染物排放标准 | 0.5 | 2019-10-29 | 3.16 | 0.02 |  | 1.500000(万吨/天) |  | 75
余杭区 | 杭州余杭城东净水有限公司崇贤污水处理厂 | 废水 | 排放口 | 总铅 | 城镇污水处理厂污染物排放标准 | 0.1 | 2019-10-29 | <0.01 | <0.01 |  | 1.500000(万吨/天) |  | 75
余杭区 | 杭州余杭城东净水有限公司崇贤污水处理厂 | 废水 | 排放口 | 总砷 | 城镇污水处理厂污染物排放标准 | 0.1 | 2019-10-29 | <0.0003 | <0.0003 |  | 1.500000(万吨/天) |  | 75
余杭区 | 杭州余杭城东净水有限公司开发区污水处理厂 | 废水 | 纳管口 | 总氮（以N计） | 纺织染整工业水污染物排放标准(GB4287-2012) | 30 | 2019-10-29 |  | 2.91 |  | 0.530000(万吨/天) |  | 26.5
余杭区 | 杭州余杭城东净水有限公司开发区污水处理厂 | 废水 | 纳管口 | 总磷（以P计） | 纺织染整工业水污染物排放标准(GB4287-2012) | 1.5 | 2019-10-29 | 2.25 | 0.13 |  | 0.530000(万吨/天) |  | 26.5
余杭区 | 杭州余杭城东净水有限公司临平净水厂 | 废水 | 排放口 | pH值 | 城镇污水处理厂污染物排放标准 | 6-9 | 2019-10-29 | 7.48 | 7.39 |  | 18.000000(万吨/天) |  | 90
余杭区 | 杭州余杭城东净水有限公司临平净水厂 | 废水 | 排放口 | 氨氮（NH3-N） | 城镇污水处理厂污染物排放标准 | 5;8 | 2019-10-29 | 48.8 | 0.06 |  | 18.000000(万吨/天) |  | 90
余杭区 | 杭州余杭城东净水有限公司临平净水厂 | 废水 | 排放口 | 动植物油 | 城镇污水处理厂污染物排放标准 | 1 | 2019-10-29 | <0.06 | <0.06 |  | 18.000000(万吨/天) |  | 90
余杭区 | 杭州余杭城东净水有限公司临平净水厂 | 废水 | 排放口 | 粪大肠菌群数 | 城镇污水处理厂污染物排放标准 | 1000 | 2019-10-29 | 2900000 | <20 |  | 18.000000(万吨/天) |  | 90
余杭区 | 杭州余杭城东净水有限公司临平净水厂 | 废水 | 排放口 | 化学需氧量 | 城镇污水处理厂污染物排放标准 | 50 | 2019-10-29 | 276 | 18 |  | 18.000000(万吨/天) |  | 90
余杭区 | 杭州余杭城东净水有限公司临平净水厂 | 废水 | 排放口 | 六价铬 | 城镇污水处理厂污染物排放标准 | 0.05 | 2019-10-29 | <0.004 | <0.004 |  | 18.000000(万吨/天) |  | 90
余杭区 | 杭州余杭城东净水有限公司临平净水厂 | 废水 | 排放口 | 色度 | 城镇污水处理厂污染物排放标准 | 30 | 2019-10-29 | 124 | 3 |  | 18.000000(万吨/天) |  | 90
余杭区 | 杭州余杭城东净水有限公司临平净水厂 | 废水 | 排放口 | 石油类 | 城镇污水处理厂污染物排放标准 | 1 | 2019-10-29 | 0.23 | <0.06 |  | 18.000000(万吨/天) |  | 90
余杭区 | 杭州余杭城东净水有限公司临平净水厂 | 废水 | 排放口 | 烷基汞 | 城镇污水处理厂污染物排放标准 | 0 | 2019-10-29 |  | 0 |  | 18.000000(万吨/天) |  | 90
余杭区 | 杭州余杭城东净水有限公司临平净水厂 | 废水 | 排放口 | 五日生化需氧量 | 城镇污水处理厂污染物排放标准 | 10 | 2019-10-29 | 83.0 | 1.1 |  | 18.000000(万吨/天) |  | 90
余杭区 | 杭州余杭城东净水有限公司临平净水厂 | 废水 | 排放口 | 悬浮物 | 城镇污水处理厂污染物排放标准 | 10 | 2019-10-29 | 158 | 7 |  | 18.000000(万吨/天) |  | 90
余杭区 | 杭州余杭城东净水有限公司临平净水厂 | 废水 | 排放口 | 阴离子表面活性剂 | 城镇污水处理厂污染物排放标准 | 0.5 | 2019-10-29 | 1.74 | <0.05 |  | 18.000000(万吨/天) |  | 90
余杭区 | 杭州余杭城东净水有限公司临平净水厂 | 废水 | 排放口 | 总氮（以N计） | 城镇污水处理厂污染物排放标准 | 15 | 2019-10-29 | 49.4 | 3.35 |  | 18.000000(万吨/天) |  | 90
余杭区 | 杭州余杭城东净水有限公司临平净水厂 | 废水 | 排放口 | 总镉 | 城镇污水处理厂污染物排放标准 | 0.01 | 2019-10-29 | <0.01 | <0.01 |  | 18.000000(万吨/天) |  | 90
余杭区 | 杭州余杭城东净水有限公司临平净水厂 | 废水 | 排放口 | 总铬 | 城镇污水处理厂污染物排放标准 | 0.1 | 2019-10-29 | <0.03 | <0.03 |  | 18.000000(万吨/天) |  | 90
余杭区 | 杭州余杭城东净水有限公司临平净水厂 | 废水 | 排放口 | 总汞 | 城镇污水处理厂污染物排放标准 | 0.001 | 2019-10-29 | 0.00005 | <0.00004 |  | 18.000000(万吨/天) |  | 90
余杭区 | 杭州余杭城东净水有限公司临平净水厂 | 废水 | 排放口 | 总磷（以P计） | 城镇污水处理厂污染物排放标准 | 0.5 | 2019-10-29 | 4.40 | 0.12 |  | 18.000000(万吨/天) |  | 90
余杭区 | 杭州余杭城东净水有限公司临平净水厂 | 废水 | 排放口 | 总铅 | 城镇污水处理厂污染物排放标准 | 0.1 | 2019-10-29 | <0.01 | <0.01 |  | 18.000000(万吨/天) |  | 90
余杭区 | 杭州余杭城东净水有限公司临平净水厂 | 废水 | 排放口 | 总砷 | 城镇污水处理厂污染物排放标准 | 0.1 | 2019-10-29 | 0.001 | <0.0003 |  | 18.000000(万吨/天) |  | 90
余杭区 | 杭州余杭城东净水有限公司塘栖污水处理厂 | 废水 | 排放口 | pH值 | 城镇污水处理厂污染物排放标准 | 6-9 | 2019-10-29 | 7.64 | 7.65 |  | 2.500000(万吨/天) |  | 83.3
余杭区 | 杭州余杭城东净水有限公司塘栖污水处理厂 | 废水 | 排放口 | 氨氮（NH3-N） | 城镇污水处理厂污染物排放标准 | 5;8 | 2019-10-29 | 19.9 | <0.03 |  | 2.500000(万吨/天) |  | 83.3
余杭区 | 杭州余杭城东净水有限公司塘栖污水处理厂 | 废水 | 排放口 | 动植物油 | 城镇污水处理厂污染物排放标准 | 1 | 2019-10-29 | <0.06 | 0.08 |  | 2.500000(万吨/天) |  | 83.3
余杭区 | 杭州余杭城东净水有限公司塘栖污水处理厂 | 废水 | 排放口 | 粪大肠菌群数 | 城镇污水处理厂污染物排放标准 | 1000 | 2019-10-29 | 5200000 | <20 |  | 2.500000(万吨/天) |  | 83.3
余杭区 | 杭州余杭城东净水有限公司塘栖污水处理厂 | 废水 | 排放口 | 化学需氧量 | 城镇污水处理厂污染物排放标准 | 50 | 2019-10-29 | 229 | 41 |  | 2.500000(万吨/天) |  | 83.3
余杭区 | 杭州余杭城东净水有限公司塘栖污水处理厂 | 废水 | 排放口 | 六价铬 | 城镇污水处理厂污染物排放标准 | 0.05 | 2019-10-29 | <0.004 | <0.004 |  | 2.500000(万吨/天) |  | 83.3
余杭区 | 杭州余杭城东净水有限公司塘栖污水处理厂 | 废水 | 排放口 | 色度 | 城镇污水处理厂污染物排放标准 | 30 | 2019-10-29 | 215 | 6 |  | 2.500000(万吨/天) |  | 83.3
余杭区 | 杭州余杭城东净水有限公司塘栖污水处理厂 | 废水 | 排放口 | 石油类 | 城镇污水处理厂污染物排放标准 | 1 | 2019-10-29 | 0.62 | <0.06 |  | 2.500000(万吨/天) |  | 83.3
余杭区 | 杭州余杭城东净水有限公司塘栖污水处理厂 | 废水 | 排放口 | 五日生化需氧量 | 城镇污水处理厂污染物排放标准 | 10 | 2019-10-29 | 84.1 | 1.3 |  | 2.500000(万吨/天) |  | 83.3
余杭区 | 杭州余杭城东净水有限公司塘栖污水处理厂 | 废水 | 排放口 | 悬浮物 | 城镇污水处理厂污染物排放标准 | 10 | 2019-10-29 | 216 | 8 |  | 2.500000(万吨/天) |  | 83.3
余杭区 | 杭州余杭城东净水有限公司塘栖污水处理厂 | 废水 | 排放口 | 阴离子表面活性剂（LAS） | 城镇污水处理厂污染物排放标准 | 0.5 | 2019-10-29 | 1.20 | 0.13 |  | 2.500000(万吨/天) |  | 83.3
余杭区 | 杭州余杭城东净水有限公司塘栖污水处理厂 | 废水 | 排放口 | 总氮（以N计） | 城镇污水处理厂污染物排放标准 | 15 | 2019-10-29 | 52.1 | 8.74 |  | 2.500000(万吨/天) |  | 83.3
余杭区 | 杭州余杭城东净水有限公司塘栖污水处理厂 | 废水 | 排放口 | 总镉 | 城镇污水处理厂污染物排放标准 | 0.01 | 2019-10-29 | <0.01 | <0.01 |  | 2.500000(万吨/天) |  | 83.3
余杭区 | 杭州余杭城东净水有限公司塘栖污水处理厂 | 废水 | 排放口 | 总铬 | 城镇污水处理厂污染物排放标准 | 0.1 | 2019-10-29 | <0.03 | <0.03 |  | 2.500000(万吨/天) |  | 83.3
余杭区 | 杭州余杭城东净水有限公司塘栖污水处理厂 | 废水 | 排放口 | 总汞 | 城镇污水处理厂污染物排放标准 | 0.001 | 2019-10-29 | 0.00021 | <0.00004 |  | 2.500000(万吨/天) |  | 83.3
余杭区 | 杭州余杭城东净水有限公司塘栖污水处理厂 | 废水 | 排放口 | 总磷（以P计） | 城镇污水处理厂污染物排放标准 | 0.5 | 2019-10-29 | 2.20 | 0.08 |  | 2.500000(万吨/天) |  | 83.3
余杭区 | 杭州余杭城东净水有限公司塘栖污水处理厂 | 废水 | 排放口 | 总铅 | 城镇污水处理厂污染物排放标准 | 0.1 | 2019-10-29 | <0.01 | <0.01 |  | 2.500000(万吨/天) |  | 83.3
余杭区 | 杭州余杭城东净水有限公司塘栖污水处理厂 | 废水 | 排放口 | 总砷 | 城镇污水处理厂污染物排放标准 | 0.1 | 2019-10-29 | <0.0003 | <0.0003 |  | 2.500000(万吨/天) |  | 83.3
余杭区 | 杭州余杭城西净水有限公司良渚污水处理厂 | 废水 | 排放口 | pH值 | 城镇污水处理厂污染物排放标准 | 6-9 | 2019-10-29 | 7.40 | 7.90 |  | 5.800000(万吨/天) |  | 84.1
余杭区 | 杭州余杭城西净水有限公司良渚污水处理厂 | 废水 | 排放口 | 氨氮（NH3-N） | 城镇污水处理厂污染物排放标准 | 5;8 | 2019-10-29 | 45.8 | 0.50 |  | 5.800000(万吨/天) |  | 84.1
余杭区 | 杭州余杭城西净水有限公司良渚污水处理厂 | 废水 | 排放口 | 动植物油 | 城镇污水处理厂污染物排放标准 | 1 | 2019-10-29 | <0.06 | <0.06 |  | 5.800000(万吨/天) |  | 84.1
余杭区 | 杭州余杭城西净水有限公司良渚污水处理厂 | 废水 | 排放口 | 粪大肠菌群数 | 城镇污水处理厂污染物排放标准 | 1000 | 2019-10-29 | 1500000 | <20 |  | 5.800000(万吨/天) |  | 84.1
余杭区 | 杭州余杭城西净水有限公司良渚污水处理厂 | 废水 | 排放口 | 化学需氧量 | 城镇污水处理厂污染物排放标准 | 50 | 2019-10-29 | 394 | 17 |  | 5.800000(万吨/天) |  | 84.1
余杭区 | 杭州余杭城西净水有限公司良渚污水处理厂 | 废水 | 排放口 | 六价铬 | 城镇污水处理厂污染物排放标准 | 0.05 | 2019-10-29 | <0.004 | <0.004 |  | 5.800000(万吨/天) |  | 84.1
余杭区 | 杭州余杭城西净水有限公司良渚污水处理厂 | 废水 | 排放口 | 色度 | 城镇污水处理厂污染物排放标准 | 30 | 2019-10-29 | 107 | 3 |  | 5.800000(万吨/天) |  | 84.1
余杭区 | 杭州余杭城西净水有限公司良渚污水处理厂 | 废水 | 排放口 | 石油类 | 城镇污水处理厂污染物排放标准 | 1 | 2019-10-29 | 2.32 | <0.06 |  | 5.800000(万吨/天) |  | 84.1
余杭区 | 杭州余杭城西净水有限公司良渚污水处理厂 | 废水 | 排放口 | 五日生化需氧量 | 城镇污水处理厂污染物排放标准 | 10 | 2019-10-29 | 88.1 | 1.0 |  | 5.800000(万吨/天) |  | 84.1
余杭区 | 杭州余杭城西净水有限公司良渚污水处理厂 | 废水 | 排放口 | 悬浮物 | 城镇污水处理厂污染物排放标准 | 10 | 2019-10-29 | 75 | 5 |  | 5.800000(万吨/天) |  | 84.1
余杭区 | 杭州余杭城西净水有限公司良渚污水处理厂 | 废水 | 排放口 | 阴离子表面活性剂（LAS） | 城镇污水处理厂污染物排放标准 | 0.5 | 2019-10-29 | 1.37 | <0.05 |  | 5.800000(万吨/天) |  | 84.1
余杭区 | 杭州余杭城西净水有限公司良渚污水处理厂 | 废水 | 排放口 | 总氮（以N计） | 城镇污水处理厂污染物排放标准 | 15 | 2019-10-29 | 61.3 | 8.05 |  | 5.800000(万吨/天) |  | 84.1
余杭区 | 杭州余杭城西净水有限公司良渚污水处理厂 | 废水 | 排放口 | 总镉 | 城镇污水处理厂污染物排放标准 | 0.01 | 2019-10-29 | <0.01 | <0.01 |  | 5.800000(万吨/天) |  | 84.1
余杭区 | 杭州余杭城西净水有限公司良渚污水处理厂 | 废水 | 排放口 | 总铬 | 城镇污水处理厂污染物排放标准 | 0.1 | 2019-10-29 | <0.03 | <0.03 |  | 5.800000(万吨/天) |  | 84.1
余杭区 | 杭州余杭城西净水有限公司良渚污水处理厂 | 废水 | 排放口 | 总汞 | 城镇污水处理厂污染物排放标准 | 0.001 | 2019-10-29 | <0.00004 | <0.00004 |  | 5.800000(万吨/天) |  | 84.1
余杭区 | 杭州余杭城西净水有限公司良渚污水处理厂 | 废水 | 排放口 | 总磷（以P计） | 城镇污水处理厂污染物排放标准 | 0.5 | 2019-10-29 | 5.13 | 0.09 |  | 5.800000(万吨/天) |  | 84.1
余杭区 | 杭州余杭城西净水有限公司良渚污水处理厂 | 废水 | 排放口 | 总铅 | 城镇污水处理厂污染物排放标准 | 0.1 | 2019-10-29 | <0.01 | <0.01 |  | 5.800000(万吨/天) |  | 84.1
余杭区 | 杭州余杭城西净水有限公司良渚污水处理厂 | 废水 | 排放口 | 总砷 | 城镇污水处理厂污染物排放标准 | 0.1 | 2019-10-29 | <0.0003 | <0.0003 |  | 5.800000(万吨/天) |  | 84.1
余杭区 | 杭州余杭城西净水有限公司余杭污水处理厂 | 废水 | 排放口 | pH值 | 城镇污水处理厂污染物排放标准 | 6-9 | 2019-10-29 | 7.15 | 7.51 |  | 7.000000(万吨/天) |  | 117
余杭区 | 杭州余杭城西净水有限公司余杭污水处理厂 | 废水 | 排放口 | 氨氮（NH3-N） | 城镇污水处理厂污染物排放标准 | 5;8 | 2019-10-29 | 40.2 | 0.48 |  | 7.000000(万吨/天) |  | 117
余杭区 | 杭州余杭城西净水有限公司余杭污水处理厂 | 废水 | 排放口 | 动植物油 | 城镇污水处理厂污染物排放标准 | 1 | 2019-10-29 | <0.06 | <0.06 |  | 7.000000(万吨/天) |  | 117
余杭区 | 杭州余杭城西净水有限公司余杭污水处理厂 | 废水 | 排放口 | 粪大肠菌群数 | 城镇污水处理厂污染物排放标准 | 1000 | 2019-10-29 | 2300000 | <20 |  | 7.000000(万吨/天) |  | 117
余杭区 | 杭州余杭城西净水有限公司余杭污水处理厂 | 废水 | 排放口 | 化学需氧量 | 城镇污水处理厂污染物排放标准 | 50 | 2019-10-29 | 382 | 12 |  | 7.000000(万吨/天) |  | 117
余杭区 | 杭州余杭城西净水有限公司余杭污水处理厂 | 废水 | 排放口 | 六价铬 | 城镇污水处理厂污染物排放标准 | 0.05 | 2019-10-29 | <0.004 | <0.004 |  | 7.000000(万吨/天) |  | 117
余杭区 | 杭州余杭城西净水有限公司余杭污水处理厂 | 废水 | 排放口 | 色度 | 城镇污水处理厂污染物排放标准 | 30 | 2019-10-29 | 189 | 3 |  | 7.000000(万吨/天) |  | 117
余杭区 | 杭州余杭城西净水有限公司余杭污水处理厂 | 废水 | 排放口 | 石油类 | 城镇污水处理厂污染物排放标准 | 1 | 2019-10-29 | 1.68 | <0.06 |  | 7.000000(万吨/天) |  | 117
余杭区 | 杭州余杭城西净水有限公司余杭污水处理厂 | 废水 | 排放口 | 五日生化需氧量 | 城镇污水处理厂污染物排放标准 | 10 | 2019-10-29 | 89.8 | 1.1 |  | 7.000000(万吨/天) |  | 117
余杭区 | 杭州余杭城西净水有限公司余杭污水处理厂 | 废水 | 排放口 | 悬浮物 | 城镇污水处理厂污染物排放标准 | 10 | 2019-10-29 | 188 | 4 |  | 7.000000(万吨/天) |  | 117
余杭区 | 杭州余杭城西净水有限公司余杭污水处理厂 | 废水 | 排放口 | 阴离子表面活性剂（LAS） | 城镇污水处理厂污染物排放标准 | 0.5 | 2019-10-29 | 1.12 | <0.05 |  | 7.000000(万吨/天) |  | 117
余杭区 | 杭州余杭城西净水有限公司余杭污水处理厂 | 废水 | 排放口 | 总氮（以N计） | 城镇污水处理厂污染物排放标准 | 15 | 2019-10-29 | 47.8 | 8.52 |  | 7.000000(万吨/天) |  | 117
余杭区 | 杭州余杭城西净水有限公司余杭污水处理厂 | 废水 | 排放口 | 总镉 | 城镇污水处理厂污染物排放标准 | 0.01 | 2019-10-29 | <0.01 | <0.01 |  | 7.000000(万吨/天) |  | 117
余杭区 | 杭州余杭城西净水有限公司余杭污水处理厂 | 废水 | 排放口 | 总铬 | 城镇污水处理厂污染物排放标准 | 0.1 | 2019-10-29 | <0.03 | <0.03 |  | 7.000000(万吨/天) |  | 117
余杭区 | 杭州余杭城西净水有限公司余杭污水处理厂 | 废水 | 排放口 | 总汞 | 城镇污水处理厂污染物排放标准 | 0.001 | 2019-10-29 | 0.00006 | <0.00004 |  | 7.000000(万吨/天) |  | 117
余杭区 | 杭州余杭城西净水有限公司余杭污水处理厂 | 废水 | 排放口 | 总磷（以P计） | 城镇污水处理厂污染物排放标准 | 0.5 | 2019-10-29 | 3.53 | 0.06 |  | 7.000000(万吨/天) |  | 117
余杭区 | 杭州余杭城西净水有限公司余杭污水处理厂 | 废水 | 排放口 | 总铅 | 城镇污水处理厂污染物排放标准 | 0.1 | 2019-10-29 | <0.01 | <0.01 |  | 7.000000(万吨/天) |  | 117
余杭区 | 杭州余杭城西净水有限公司余杭污水处理厂 | 废水 | 排放口 | 总砷 | 城镇污水处理厂污染物排放标准 | 0.1 | 2019-10-29 | 0.0005 | <0.0003 |  | 7.000000(万吨/天) |  | 117
签发： |  |  |  | 审核： |  |  |  |  | 经办：

## 比对废水
2019年杭州市污染源比对废水数据表
行政区 | 企业名称 | 监测类型 | 监测点 | 监测项目 | 标准名称 | 限值 | 监测日期 | 时 | 分 | 废气/废水比对
[10 empty] | 样品类型 | 手动监测值 | 自动监测值 | 比对结果
临安区 | 杭州华通精工器件有限公司 | 废水 | 排放口 | pH值 | 电镀污染物排放标准 | 6-9 | 2019-09-19 | 13 | 0 | 实际样 | 8.08 | 7.87 | 合格
临安区 | 杭州华通精工器件有限公司 | 废水 | 排放口 | pH值 | 电镀污染物排放标准 | 6-9 | 2019-09-19 | 13 | 10 | 实际样 | 8.11 | 7.88 | 合格
临安区 | 杭州华通精工器件有限公司 | 废水 | 排放口 | pH值 | 电镀污染物排放标准 | 6-9 | 2019-09-19 | 13 | 20 | 实际样 | 8.10 | 7.88 | 合格
临安区 | 杭州华通精工器件有限公司 | 废水 | 排放口 | pH值 | 电镀污染物排放标准 | 6-9 | 2019-09-19 | 13 | 30 | 高浓度样 | 4.12 | 4.15 | 合格
临安区 | 杭州华通精工器件有限公司 | 废水 | 排放口 | pH值 | 电镀污染物排放标准 | 6-9 | 2019-09-19 | 13 | 40 | 低浓度样 | 9.18 | 9.20 | 合格
临安区 | 杭州华旺新材料科技股份有限公司 | 废水 | 排放口 | pH值 | 污水综合排放标准 | 6-9 | 2019-09-23 | 13 | 0 | 实际样 | 6.81 | 7.17 | 合格
临安区 | 杭州华旺新材料科技股份有限公司 | 废水 | 排放口 | pH值 | 污水综合排放标准 | 6-9 | 2019-09-23 | 13 | 10 | 实际样 | 6.84 | 7.20 | 合格
临安区 | 杭州华旺新材料科技股份有限公司 | 废水 | 排放口 | pH值 | 污水综合排放标准 | 6-9 | 2019-09-23 | 13 | 20 | 实际样 | 6.85 | 7.12 | 合格
临安区 | 杭州华旺新材料科技股份有限公司 | 废水 | 排放口 | pH值 | 污水综合排放标准 | 6-9 | 2019-09-23 | 13 | 30 | 高浓度样 | 7.37 | 7.39 | 合格
临安区 | 杭州华旺新材料科技股份有限公司 | 废水 | 排放口 | pH值 | 污水综合排放标准 | 6-9 | 2019-09-23 | 13 | 40 | 低浓度样 | 9.18 | 9.23 | 合格
临安区 | 杭州华旺新材料科技股份有限公司 | 废水 | 排放口 | 氨氮（NH3-N） | 浙江省工业企业废水氮、磷污染物间接排放限值 | 0-35 | 2019-09-23 | 13 | 0 | 实际样 | 3.59 | 3.77 | 合格
临安区 | 杭州华旺新材料科技股份有限公司 | 废水 | 排放口 | 氨氮（NH3-N） | 浙江省工业企业废水氮、磷污染物间接排放限值 | 0-35 | 2019-09-23 | 13 | 10 | 实际样 | 3.60 | 3.73 | 合格
临安区 | 杭州华旺新材料科技股份有限公司 | 废水 | 排放口 | 氨氮（NH3-N） | 浙江省工业企业废水氮、磷污染物间接排放限值 | 0-35 | 2019-09-23 | 13 | 20 | 实际样 | 3.56 | 3.75 | 合格
临安区 | 杭州华旺新材料科技股份有限公司 | 废水 | 排放口 | 氨氮（NH3-N） | 浙江省工业企业废水氮、磷污染物间接排放限值 | 0-35 | 2019-09-23 | 13 | 30 | 高浓度样 | 10 | 9.98 | 合格
临安区 | 杭州华旺新材料科技股份有限公司 | 废水 | 排放口 | 氨氮（NH3-N） | 浙江省工业企业废水氮、磷污染物间接排放限值 | 0-35 | 2019-09-23 | 13 | 40 | 低浓度样 | 0.409 | 0.430 | 合格
临安区 | 杭州华旺新材料科技股份有限公司 | 废水 | 排放口 | 化学需氧量 | 污水综合排放标准 | 500 | 2019-09-23 | 13 | 0 | 实际样 | 42 | 31.2 | 合格
临安区 | 杭州华旺新材料科技股份有限公司 | 废水 | 排放口 | 化学需氧量 | 污水综合排放标准 | 500 | 2019-09-23 | 13 | 10 | 实际样 | 44 | 34 | 合格
临安区 | 杭州华旺新材料科技股份有限公司 | 废水 | 排放口 | 化学需氧量 | 污水综合排放标准 | 500 | 2019-09-23 | 13 | 20 | 实际样 | 48 | 38.3 | 合格
临安区 | 杭州华旺新材料科技股份有限公司 | 废水 | 排放口 | 化学需氧量 | 污水综合排放标准 | 500 | 2019-09-23 | 13 | 30 | 高浓度样 | 104 | 104 | 合格
临安区 | 杭州华旺新材料科技股份有限公司 | 废水 | 排放口 | 化学需氧量 | 污水综合排放标准 | 500 | 2019-09-23 | 13 | 40 | 低浓度样 | 50 | 48.3 | 合格
临安区 | 杭州临安恒通工贸有限公司（） | 废水 | 排放口 | pH值 | 电镀污染物排放标准 | 6-9 | 2019-09-19 | 11 | 0 | 实际样 | 8.51 | 8.39 | 合格
临安区 | 杭州临安恒通工贸有限公司（） | 废水 | 排放口 | pH值 | 电镀污染物排放标准 | 6-9 | 2019-09-19 | 12 | 0 | 实际样 | 8.59 | 8.41 | 合格
临安区 | 杭州临安恒通工贸有限公司（） | 废水 | 排放口 | pH值 | 电镀污染物排放标准 | 6-9 | 2019-09-19 | 12 | 20 | 实际样 | 8.46 | 8.42 | 合格
临安区 | 杭州临安恒通工贸有限公司（） | 废水 | 排放口 | pH值 | 电镀污染物排放标准 | 6-9 | 2019-09-19 | 12 | 30 | 高浓度样 | 4.12 | 4.05 | 合格
临安区 | 杭州临安恒通工贸有限公司（） | 废水 | 排放口 | pH值 | 电镀污染物排放标准 | 6-9 | 2019-09-19 | 12 | 40 | 低浓度样 | 9.18 | 9.14 | 合格
临安区 | 杭州临安兴旺电镀有限公司 | 废水 | 排放口 | pH值 | 电镀污染物排放标准 | 6-9 | 2019-09-18 | 13 | 0 | 实际样 | 8.42 | 8.59 | 合格
临安区 | 杭州临安兴旺电镀有限公司 | 废水 | 排放口 | pH值 | 电镀污染物排放标准 | 6-9 | 2019-09-18 | 13 | 10 | 实际样 | 8.48 | 8.65 | 合格
临安区 | 杭州临安兴旺电镀有限公司 | 废水 | 排放口 | pH值 | 电镀污染物排放标准 | 6-9 | 2019-09-18 | 13 | 20 | 实际样 | 8.50 | 8.74 | 合格
临安区 | 杭州临安兴旺电镀有限公司 | 废水 | 排放口 | pH值 | 电镀污染物排放标准 | 6-9 | 2019-09-18 | 13 | 30 | 高浓度样 | 6.86 | 6.95 | 合格
临安区 | 杭州临安兴旺电镀有限公司 | 废水 | 排放口 | pH值 | 电镀污染物排放标准 | 6-9 | 2019-09-18 | 13 | 40 | 低浓度样 | 9.18 | 9.08 | 合格
临安区 | 杭州临安兴旺电镀有限公司 | 废水 | 排放口 | 总铬 | 电镀污染物排放标准 | 0.5 | 2019-09-18 | 13 | 0 | 实际样 | 0.33 | 0.320 | 合格
临安区 | 杭州临安兴旺电镀有限公司 | 废水 | 排放口 | 总铬 | 电镀污染物排放标准 | 0.5 | 2019-09-18 | 13 | 10 | 实际样 | 0.33 | 0.321 | 合格
临安区 | 杭州临安兴旺电镀有限公司 | 废水 | 排放口 | 总铬 | 电镀污染物排放标准 | 0.5 | 2019-09-18 | 13 | 20 | 实际样 | 0.33 | 0.321 | 合格
临安区 | 杭州临安兴旺电镀有限公司 | 废水 | 排放口 | 总镍 | 电镀污染物排放标准 | 0.1 | 2019-09-18 | 13 | 0 | 实际样 | 0.11 | 0.137 | 合格
临安区 | 杭州临安兴旺电镀有限公司 | 废水 | 排放口 | 总镍 | 电镀污染物排放标准 | 0.1 | 2019-09-18 | 13 | 10 | 实际样 | 0.11 | 0.139 | 合格
临安区 | 杭州临安兴旺电镀有限公司 | 废水 | 排放口 | 总镍 | 电镀污染物排放标准 | 0.1 | 2019-09-18 | 13 | 20 | 实际样 | 0.11 | 0.154 | 合格
临安区 | 杭州荣达造纸厂 | 废水 | 排放口 | pH值 | 制浆造纸工业水污染物排放标准 | 6-9 | 2019-10-16 | 13 | 0 | 实际样 | 7.38 | 7 | 合格
临安区 | 杭州荣达造纸厂 | 废水 | 排放口 | pH值 | 制浆造纸工业水污染物排放标准 | 6-9 | 2019-10-16 | 13 | 10 | 实际样 | 7.43 | 6.98 | 合格
临安区 | 杭州荣达造纸厂 | 废水 | 排放口 | pH值 | 制浆造纸工业水污染物排放标准 | 6-9 | 2019-10-16 | 13 | 20 | 实际样 | 7.42 | 6.98 | 合格
临安区 | 杭州荣达造纸厂 | 废水 | 排放口 | pH值 | 制浆造纸工业水污染物排放标准 | 6-9 | 2019-10-16 | 13 | 30 | 高浓度样 | 7.37 | 7.40 | 合格
临安区 | 杭州荣达造纸厂 | 废水 | 排放口 | pH值 | 制浆造纸工业水污染物排放标准 | 6-9 | 2019-10-16 | 13 | 40 | 低浓度样 | 9.18 | 9.18 | 合格
临安区 | 杭州荣达造纸厂 | 废水 | 排放口 | 化学需氧量 | 制浆造纸工业水污染物排放标准 | 50 | 2019-10-16 | 13 | 0 | 实际样 | 31 | 34.7 | 合格
临安区 | 杭州荣达造纸厂 | 废水 | 排放口 | 化学需氧量 | 制浆造纸工业水污染物排放标准 | 50 | 2019-10-16 | 13 | 10 | 实际样 | 30 | 34.2 | 合格
临安区 | 杭州荣达造纸厂 | 废水 | 排放口 | 化学需氧量 | 制浆造纸工业水污染物排放标准 | 50 | 2019-10-16 | 13 | 20 | 实际样 | 32 | 35.4 | 合格
临安区 | 杭州荣达造纸厂 | 废水 | 排放口 | 化学需氧量 | 制浆造纸工业水污染物排放标准 | 50 | 2019-10-16 | 13 | 30 | 高浓度样 | 104 | 105 | 合格
临安区 | 杭州荣达造纸厂 | 废水 | 排放口 | 化学需氧量 | 制浆造纸工业水污染物排放标准 | 50 | 2019-10-16 | 13 | 40 | 低浓度样 | 50 | 53.5 | 合格
临安区 | 临安昌化污水处理有限公司 | 废水 | 标排口 | pH值 | 城镇污水处理厂污染物排放标准 | 6-9 | 2019-09-24 | 09 | 30 | 实际样 | 7.11 | 7 | 合格
临安区 | 临安昌化污水处理有限公司 | 废水 | 标排口 | pH值 | 城镇污水处理厂污染物排放标准 | 6-9 | 2019-09-24 | 10 | 30 | 实际样 | 7.04 | 6.99 | 合格
临安区 | 临安昌化污水处理有限公司 | 废水 | 标排口 | pH值 | 城镇污水处理厂污染物排放标准 | 6-9 | 2019-09-24 | 11 | 30 | 实际样 | 7.07 | 7.02 | 合格
临安区 | 临安昌化污水处理有限公司 | 废水 | 标排口 | pH值 | 城镇污水处理厂污染物排放标准 | 6-9 | 2019-09-24 | 12 | 30 | 高浓度样 | 4.12 | 4.14 | 合格
临安区 | 临安昌化污水处理有限公司 | 废水 | 标排口 | pH值 | 城镇污水处理厂污染物排放标准 | 6-9 | 2019-09-24 | 13 | 30 | 低浓度样 | 9.18 | 9.20 | 合格
临安区 | 临安昌化污水处理有限公司 | 废水 | 标排口 | 氨氮（NH3-N） | 城镇污水处理厂污染物排放标准 | 4 | 2019-09-24 | 09 | 30 | 实际样 | 0.493 | 0.482 | 合格
临安区 | 临安昌化污水处理有限公司 | 废水 | 标排口 | 氨氮（NH3-N） | 城镇污水处理厂污染物排放标准 | 4 | 2019-09-24 | 10 | 30 | 实际样 | 0.494 | 0.486 | 合格
临安区 | 临安昌化污水处理有限公司 | 废水 | 标排口 | 氨氮（NH3-N） | 城镇污水处理厂污染物排放标准 | 4 | 2019-09-24 | 11 | 30 | 实际样 | 0.503 | 0.495 | 合格
临安区 | 临安昌化污水处理有限公司 | 废水 | 标排口 | 氨氮（NH3-N） | 城镇污水处理厂污染物排放标准 | 4 | 2019-09-24 | 12 | 30 | 高浓度样 | 1 | 0.970 | 合格
临安区 | 临安昌化污水处理有限公司 | 废水 | 标排口 | 氨氮（NH3-N） | 城镇污水处理厂污染物排放标准 | 4 | 2019-09-24 | 13 | 30 | 低浓度样 | 0.409 | 0.401 | 合格
临安区 | 临安昌化污水处理有限公司 | 废水 | 标排口 | 化学需氧量 | 城镇污水处理厂污染物排放标准 | 40 | 2019-09-24 | 09 | 30 | 实际样 | 26 | 24.9 | 合格
临安区 | 临安昌化污水处理有限公司 | 废水 | 标排口 | 化学需氧量 | 城镇污水处理厂污染物排放标准 | 40 | 2019-09-24 | 10 | 30 | 实际样 | 24 | 24.9 | 合格
临安区 | 临安昌化污水处理有限公司 | 废水 | 标排口 | 化学需氧量 | 城镇污水处理厂污染物排放标准 | 40 | 2019-09-24 | 11 | 30 | 实际样 | 24 | 25 | 合格
临安区 | 临安昌化污水处理有限公司 | 废水 | 标排口 | 化学需氧量 | 城镇污水处理厂污染物排放标准 | 40 | 2019-09-24 | 12 | 30 | 高浓度样 | 104 | 102 | 合格
临安区 | 临安昌化污水处理有限公司 | 废水 | 标排口 | 化学需氧量 | 城镇污水处理厂污染物排放标准 | 40 | 2019-09-24 | 13 | 30 | 低浓度样 | 40 | 42.2 | 合格
临安区 | 临安昌化污水处理有限公司 | 废水 | 标排口 | 总氮（以N计） | 城镇污水处理厂污染物排放标准 | 15 | 2019-09-24 | 09 | 30 | 实际样 | 7.61 | 7.73 | 合格
临安区 | 临安昌化污水处理有限公司 | 废水 | 标排口 | 总氮（以N计） | 城镇污水处理厂污染物排放标准 | 15 | 2019-09-24 | 10 | 30 | 实际样 | 7.77 | 7.72 | 合格
临安区 | 临安昌化污水处理有限公司 | 废水 | 标排口 | 总氮（以N计） | 城镇污水处理厂污染物排放标准 | 15 | 2019-09-24 | 11 | 30 | 实际样 | 7.69 | 7.7 | 合格
临安区 | 临安昌化污水处理有限公司 | 废水 | 标排口 | 总氮（以N计） | 城镇污水处理厂污染物排放标准 | 15 | 2019-09-24 | 12 | 30 | 高浓度样 | 10 | 9.98 | 合格
临安区 | 临安昌化污水处理有限公司 | 废水 | 标排口 | 总氮（以N计） | 城镇污水处理厂污染物排放标准 | 15 | 2019-09-24 | 13 | 30 | 低浓度样 | 1.61 | 1.56 | 合格
临安区 | 临安昌化污水处理有限公司 | 废水 | 标排口 | 总磷（以P计） | 城镇污水处理厂污染物排放标准 | 0.3 | 2019-09-24 | 09 | 30 | 实际样 | 0.185 | 0.187 | 合格
临安区 | 临安昌化污水处理有限公司 | 废水 | 标排口 | 总磷（以P计） | 城镇污水处理厂污染物排放标准 | 0.3 | 2019-09-24 | 10 | 30 | 实际样 | 0.193 | 0.191 | 合格
临安区 | 临安昌化污水处理有限公司 | 废水 | 标排口 | 总磷（以P计） | 城镇污水处理厂污染物排放标准 | 0.3 | 2019-09-24 | 11 | 30 | 实际样 | 0.197 | 0.195 | 合格
临安区 | 临安昌化污水处理有限公司 | 废水 | 标排口 | 总磷（以P计） | 城镇污水处理厂污染物排放标准 | 0.3 | 2019-09-24 | 12 | 30 | 高浓度样 | 0.655 | 0.712 | 合格
临安区 | 临安昌化污水处理有限公司 | 废水 | 标排口 | 总磷（以P计） | 城镇污水处理厂污染物排放标准 | 0.3 | 2019-09-24 | 13 | 30 | 低浓度样 | 0.2 | 0.198 | 合格
临安区 | 临安华诚印染有限公司 | 废水 | 排放口 | pH值 | 纺织染整工业水污染物排放标准(GB4287-2012) | 6-9 | 2019-09-24 | 13 | 0 | 实际样 | 7.14 | 7.34 | 合格
临安区 | 临安华诚印染有限公司 | 废水 | 排放口 | pH值 | 纺织染整工业水污染物排放标准(GB4287-2012) | 6-9 | 2019-09-24 | 13 | 10 | 实际样 | 7.10 | 7.37 | 合格
临安区 | 临安华诚印染有限公司 | 废水 | 排放口 | pH值 | 纺织染整工业水污染物排放标准(GB4287-2012) | 6-9 | 2019-09-24 | 13 | 020 | 实际样 | 7.09 | 7.26 | 合格
临安区 | 临安华诚印染有限公司 | 废水 | 排放口 | pH值 | 纺织染整工业水污染物排放标准(GB4287-2012) | 6-9 | 2019-09-24 | 13 | 030 | 高浓度样 | 9.18 | 9.13 | 合格
临安区 | 临安华诚印染有限公司 | 废水 | 排放口 | pH值 | 纺织染整工业水污染物排放标准(GB4287-2012) | 6-9 | 2019-09-24 | 13 | 040 | 低浓度样 | 4.10 | 4.09 | 合格
临安区 | 临安华诚印染有限公司 | 废水 | 排放口 | 化学需氧量 | 纺织染整工业水污染物排放标准(GB4287-2012) | 60 | 2019-09-24 | 13 | 0 | 实际样 | 36 | 41 | 合格
临安区 | 临安华诚印染有限公司 | 废水 | 排放口 | 化学需氧量 | 纺织染整工业水污染物排放标准(GB4287-2012) | 60 | 2019-09-24 | 13 | 10 | 实际样 | 37 | 42 | 合格
临安区 | 临安华诚印染有限公司 | 废水 | 排放口 | 化学需氧量 | 纺织染整工业水污染物排放标准(GB4287-2012) | 60 | 2019-09-24 | 13 | 20 | 实际样 | 38 | 40 | 合格
临安区 | 临安华诚印染有限公司 | 废水 | 排放口 | 化学需氧量 | 纺织染整工业水污染物排放标准(GB4287-2012) | 60 | 2019-09-24 | 13 | 30 | 高浓度样 | 100 | 98 | 合格
临安区 | 临安华诚印染有限公司 | 废水 | 排放口 | 化学需氧量 | 纺织染整工业水污染物排放标准(GB4287-2012) | 60 | 2019-09-24 | 13 | 40 | 低浓度样 | 40 | 40.1 | 合格
临安区 | 临安市都美电镀有限公司（） | 废水 | 标排口 | pH值 | 污水综合排放标准 | 6-9 | 2019-10-09 | 16 | 0 | 实际样 | 7.54 | 7.75 | 合格
临安区 | 临安市都美电镀有限公司（） | 废水 | 标排口 | pH值 | 污水综合排放标准 | 6-9 | 2019-10-09 | 16 | 10 | 实际样 | 7.61 | 7.79 | 合格
临安区 | 临安市都美电镀有限公司（） | 废水 | 标排口 | pH值 | 污水综合排放标准 | 6-9 | 2019-10-09 | 16 | 020 | 实际样 | 7.64 | 7.82 | 合格
临安区 | 临安市都美电镀有限公司（） | 废水 | 标排口 | pH值 | 污水综合排放标准 | 6-9 | 2019-10-09 | 16 | 030 | 高浓度样 | 6.86 | 6.87 | 合格
临安区 | 临安市都美电镀有限公司（） | 废水 | 标排口 | pH值 | 污水综合排放标准 | 6-9 | 2019-10-09 | 16 | 040 | 低浓度样 | 9.18 | 9.19 | 合格
临安区 | 临安市太阳污水处理有限公司？ | 废水 | 标排口 | pH值 | 城镇污水处理厂污染物排放标准 | 6-9 | 2019-09-24 | 09 | 0 | 实际样 | 6.87 | 6.91 | 合格
临安区 | 临安市太阳污水处理有限公司？ | 废水 | 标排口 | pH值 | 城镇污水处理厂污染物排放标准 | 6-9 | 2019-09-24 | 10 | 0 | 实际样 | 6.85 | 6.93 | 合格
临安区 | 临安市太阳污水处理有限公司？ | 废水 | 标排口 | pH值 | 城镇污水处理厂污染物排放标准 | 6-9 | 2019-09-24 | 11 | 0 | 实际样 | 6.81 | 6.94 | 合格
临安区 | 临安市太阳污水处理有限公司？ | 废水 | 标排口 | pH值 | 城镇污水处理厂污染物排放标准 | 6-9 | 2019-09-24 | 12 | 0 | 高浓度样 | 4.12 | 4.11 | 合格
临安区 | 临安市太阳污水处理有限公司？ | 废水 | 标排口 | pH值 | 城镇污水处理厂污染物排放标准 | 6-9 | 2019-09-24 | 13 | 0 | 低浓度样 | 9.18 | 9.2 | 合格
临安区 | 临安市太阳污水处理有限公司？ | 废水 | 标排口 | 氨氮（NH3-N） | 城镇污水处理厂污染物排放标准 | 5;8 | 2019-09-24 | 09 | 0 | 实际样 | 0.489 | 0.481 | 合格
临安区 | 临安市太阳污水处理有限公司？ | 废水 | 标排口 | 氨氮（NH3-N） | 城镇污水处理厂污染物排放标准 | 5;8 | 2019-09-24 | 10 | 0 | 实际样 | 0.487 | 0.488 | 合格
临安区 | 临安市太阳污水处理有限公司？ | 废水 | 标排口 | 氨氮（NH3-N） | 城镇污水处理厂污染物排放标准 | 5;8 | 2019-09-24 | 11 | 0 | 实际样 | 0.496 | 0.50 | 合格
临安区 | 临安市太阳污水处理有限公司？ | 废水 | 标排口 | 氨氮（NH3-N） | 城镇污水处理厂污染物排放标准 | 5;8 | 2019-09-24 | 12 | 0 | 高浓度样 | 0.409 | 0.405 | 合格
临安区 | 临安市太阳污水处理有限公司？ | 废水 | 标排口 | 氨氮（NH3-N） | 城镇污水处理厂污染物排放标准 | 5;8 | 2019-09-24 | 13 | 0 | 低浓度样 | 1 | 0.950 | 合格
临安区 | 临安市太阳污水处理有限公司？ | 废水 | 标排口 | 化学需氧量 | 城镇污水处理厂污染物排放标准 | 50 | 2019-09-24 | 09 | 0 | 实际样 | 31 | 33 | 合格
临安区 | 临安市太阳污水处理有限公司？ | 废水 | 标排口 | 化学需氧量 | 城镇污水处理厂污染物排放标准 | 50 | 2019-09-24 | 10 | 0 | 实际样 | 34 | 34.6 | 合格
临安区 | 临安市太阳污水处理有限公司？ | 废水 | 标排口 | 化学需氧量 | 城镇污水处理厂污染物排放标准 | 50 | 2019-09-24 | 11 | 0 | 实际样 | 33 | 31.8 | 合格
临安区 | 临安市太阳污水处理有限公司？ | 废水 | 标排口 | 化学需氧量 | 城镇污水处理厂污染物排放标准 | 50 | 2019-09-24 | 12 | 0 | 高浓度样 | 104 | 101 | 合格
临安区 | 临安市太阳污水处理有限公司？ | 废水 | 标排口 | 化学需氧量 | 城镇污水处理厂污染物排放标准 | 50 | 2019-09-24 | 13 | 0 | 低浓度样 | 40 | 41.9 | 合格
临安区 | 临安市太阳污水处理有限公司？ | 废水 | 标排口 | 总氮（以N计） | 城镇污水处理厂污染物排放标准 | 15 | 2019-09-24 | 09 | 0 | 实际样 | 10.3 | 9.95 | 合格
临安区 | 临安市太阳污水处理有限公司？ | 废水 | 标排口 | 总氮（以N计） | 城镇污水处理厂污染物排放标准 | 15 | 2019-09-24 | 10 | 0 | 实际样 | 10.2 | 10.1 | 合格
临安区 | 临安市太阳污水处理有限公司？ | 废水 | 标排口 | 总氮（以N计） | 城镇污水处理厂污染物排放标准 | 15 | 2019-09-24 | 11 | 0 | 实际样 | 10.3 | 10.1 | 合格
临安区 | 临安市太阳污水处理有限公司？ | 废水 | 标排口 | 总氮（以N计） | 城镇污水处理厂污染物排放标准 | 15 | 2019-09-24 | 12 | 0 | 高浓度样 | 10 | 9.98 | 合格
临安区 | 临安市太阳污水处理有限公司？ | 废水 | 标排口 | 总氮（以N计） | 城镇污水处理厂污染物排放标准 | 15 | 2019-09-24 | 13 | 0 | 低浓度样 | 1.61 | 1.59 | 合格
临安区 | 临安市太阳污水处理有限公司？ | 废水 | 标排口 | 总磷（以P计） | 城镇污水处理厂污染物排放标准 | 0.5 | 2019-09-24 | 09 | 0 | 实际样 | 0.199 | 0.198 | 合格
临安区 | 临安市太阳污水处理有限公司？ | 废水 | 标排口 | 总磷（以P计） | 城镇污水处理厂污染物排放标准 | 0.5 | 2019-09-24 | 10 | 0 | 实际样 | 0.197 | 0.196 | 合格
临安区 | 临安市太阳污水处理有限公司？ | 废水 | 标排口 | 总磷（以P计） | 城镇污水处理厂污染物排放标准 | 0.5 | 2019-09-24 | 11 | 0 | 实际样 | 0.182 | 0.198 | 合格
临安区 | 临安市太阳污水处理有限公司？ | 废水 | 标排口 | 总磷（以P计） | 城镇污水处理厂污染物排放标准 | 0.5 | 2019-09-24 | 12 | 0 | 高浓度样 | 0.655 | 0.655 | 合格
临安区 | 临安市太阳污水处理有限公司？ | 废水 | 标排口 | 总磷（以P计） | 城镇污水处理厂污染物排放标准 | 0.5 | 2019-09-24 | 13 | 0 | 低浓度样 | 0.2 | 0.196 | 合格
临安区 | 浙江临安联谊造纸厂 | 废水 | 排放口 | pH值 | 制浆造纸工业水污染物排放标准 | 6-9 | 2019-10-17 | 12 | 0 | 实际样 | 7.74 | 8.02 | 合格
临安区 | 浙江临安联谊造纸厂 | 废水 | 排放口 | pH值 | 制浆造纸工业水污染物排放标准 | 6-9 | 2019-10-17 | 12 | 10 | 实际样 | 7.80 | 8.03 | 合格
临安区 | 浙江临安联谊造纸厂 | 废水 | 排放口 | pH值 | 制浆造纸工业水污染物排放标准 | 6-9 | 2019-10-17 | 12 | 020 | 实际样 | 7.72 | 8.03 | 合格
临安区 | 浙江临安联谊造纸厂 | 废水 | 排放口 | pH值 | 制浆造纸工业水污染物排放标准 | 6-9 | 2019-10-17 | 12 | 030 | 高浓度样 | 6.86 | 6.85 | 合格
临安区 | 浙江临安联谊造纸厂 | 废水 | 排放口 | pH值 | 制浆造纸工业水污染物排放标准 | 6-9 | 2019-10-17 | 12 | 040 | 低浓度样 | 9.04 | 8.98 | 合格
临安区 | 浙江临安联谊造纸厂 | 废水 | 排放口 | 化学需氧量 | 制浆造纸工业水污染物排放标准 | 50 | 2019-10-17 | 12 | 0 | 实际样 | 28 | 24.4 | 合格
临安区 | 浙江临安联谊造纸厂 | 废水 | 排放口 | 化学需氧量 | 制浆造纸工业水污染物排放标准 | 50 | 2019-10-17 | 12 | 10 | 实际样 | 26 | 26 | 合格
临安区 | 浙江临安联谊造纸厂 | 废水 | 排放口 | 化学需氧量 | 制浆造纸工业水污染物排放标准 | 50 | 2019-10-17 | 12 | 20 | 实际样 | 26 | 23.5 | 合格
临安区 | 浙江临安联谊造纸厂 | 废水 | 排放口 | 化学需氧量 | 制浆造纸工业水污染物排放标准 | 50 | 2019-10-17 | 12 | 30 | 高浓度样 | 25 | 24.4 | 合格
临安区 | 浙江临安联谊造纸厂 | 废水 | 排放口 | 化学需氧量 | 制浆造纸工业水污染物排放标准 | 50 | 2019-10-17 | 12 | 040 | 低浓度样 | 32.2 | 34.8 | 合格
临安区 | 浙江南都电源动力股份有限公司 | 废水 | 总排口 | pH值 | 污水综合排放标准 | 6-9 | 2019-09-23 | 19 | 0 | 实际样 | 7.31 | 6.90 | 合格
临安区 | 浙江南都电源动力股份有限公司 | 废水 | 总排口 | pH值 | 污水综合排放标准 | 6-9 | 2019-09-23 | 19 | 10 | 实际样 | 7.29 | 6.91 | 合格
临安区 | 浙江南都电源动力股份有限公司 | 废水 | 总排口 | pH值 | 污水综合排放标准 | 6-9 | 2019-09-23 | 19 | 020 | 实际样 | 7.28 | 6.87 | 合格
临安区 | 浙江南都电源动力股份有限公司 | 废水 | 总排口 | pH值 | 污水综合排放标准 | 6-9 | 2019-09-23 | 19 | 030 | 高浓度样 | 7.37 | 7.44 | 合格
临安区 | 浙江南都电源动力股份有限公司 | 废水 | 总排口 | pH值 | 污水综合排放标准 | 6-9 | 2019-09-23 | 19 | 040 | 低浓度样 | 9.18 | 9.27 | 合格
临安区 | 浙江南都电源动力股份有限公司 | 废水 | 总排口 | 化学需氧量 | 污水综合排放标准 | 500 | 2019-09-23 | 19 | 0 | 实际样 | 23 | 23.8 | 合格
临安区 | 浙江南都电源动力股份有限公司 | 废水 | 总排口 | 化学需氧量 | 污水综合排放标准 | 500 | 2019-09-23 | 19 | 010 | 实际样 | 24 | 22.8 | 合格
临安区 | 浙江南都电源动力股份有限公司 | 废水 | 总排口 | 化学需氧量 | 污水综合排放标准 | 500 | 2019-09-23 | 19 | 020 | 实际样 | 24 | 24 | 合格
临安区 | 浙江南都电源动力股份有限公司 | 废水 | 总排口 | 化学需氧量 | 污水综合排放标准 | 500 | 2019-09-23 | 19 | 030 | 高浓度样 | 104 | 106 | 合格
临安区 | 浙江南都电源动力股份有限公司 | 废水 | 总排口 | 化学需氧量 | 污水综合排放标准 | 500 | 2019-09-23 | 19 | 040 | 低浓度样 | 25 | 23.8 | 合格
临安区 | 浙江南都电源动力股份有限公司 | 废水 | 总排口 | 总铅 | 城镇污水处理厂污染物排放标准 | 0.1 | 2019-09-23 | 19 | 0 | 实际样 | 0.016 | 0.012 | 合格
临安区 | 浙江南都电源动力股份有限公司 | 废水 | 总排口 | 总铅 | 城镇污水处理厂污染物排放标准 | 0.1 | 2019-09-23 | 19 | 010 | 实际样 | 0.018 | 0.014 | 合格
临安区 | 浙江南都电源动力股份有限公司 | 废水 | 总排口 | 总铅 | 城镇污水处理厂污染物排放标准 | 0.1 | 2019-09-23 | 19 | 020 | 实际样 | 0.020 | 0.019 | 合格
临安区 | 临安市岛石污水处理有限公司 | 废水 | 标排口 | pH值 | 城镇污水处理厂污染物排放标准 | 6-9 | 2019-09-18 | 12 | 0 | 实际样 | 6.84 | 6.61 | 合格
临安区 | 临安市岛石污水处理有限公司 | 废水 | 标排口 | pH值 | 城镇污水处理厂污染物排放标准 | 6-9 | 2019-09-18 | 12 | 10 | 实际样 | 6.79 | 6.54 | 合格
临安区 | 临安市岛石污水处理有限公司 | 废水 | 标排口 | pH值 | 城镇污水处理厂污染物排放标准 | 6-9 | 2019-09-18 | 12 | 20 | 实际样 | 6.76 | 6.57 | 合格
临安区 | 临安市岛石污水处理有限公司 | 废水 | 标排口 | pH值 | 城镇污水处理厂污染物排放标准 | 6-9 | 2019-09-18 | 12 | 30 | 高浓度样 | 6.86 | 6.78 | 合格
临安区 | 临安市岛石污水处理有限公司 | 废水 | 标排口 | pH值 | 城镇污水处理厂污染物排放标准 | 6-9 | 2019-09-18 | 12 | 40 | 低浓度样 | 9.18 | 9.23 | 合格
临安区 | 临安市岛石污水处理有限公司 | 废水 | 标排口 | 氨氮（NH3-N） | 城镇污水处理厂污染物排放标准 | 4 | 2019-09-18 | 12 | 0 | 实际样 | 0.497 | 0.483 | 合格
临安区 | 临安市岛石污水处理有限公司 | 废水 | 标排口 | 氨氮（NH3-N） | 城镇污水处理厂污染物排放标准 | 4 | 2019-09-18 | 12 | 10 | 实际样 | 0.502 | 0.487 | 合格
临安区 | 临安市岛石污水处理有限公司 | 废水 | 标排口 | 氨氮（NH3-N） | 城镇污水处理厂污染物排放标准 | 4 | 2019-09-18 | 12 | 20 | 实际样 | 0.498 | 0.487 | 合格
临安区 | 临安市岛石污水处理有限公司 | 废水 | 标排口 | 氨氮（NH3-N） | 城镇污水处理厂污染物排放标准 | 4 | 2019-09-18 | 12 | 30 | 高浓度样 | 0.5 | 0.483 | 合格
临安区 | 临安市岛石污水处理有限公司 | 废水 | 标排口 | 氨氮（NH3-N） | 城镇污水处理厂污染物排放标准 | 4 | 2019-09-18 | 12 | 40 | 低浓度样 | 0.5 | 0.487 | 合格
临安区 | 临安市岛石污水处理有限公司 | 废水 | 标排口 | 化学需氧量 | 城镇污水处理厂污染物排放标准 | 40 | 2019-09-18 | 12 | 0 | 实际样 | 26 | 23.8 | 合格
临安区 | 临安市岛石污水处理有限公司 | 废水 | 标排口 | 化学需氧量 | 城镇污水处理厂污染物排放标准 | 40 | 2019-09-18 | 12 | 10 | 实际样 | 25 | 24.3 | 合格
临安区 | 临安市岛石污水处理有限公司 | 废水 | 标排口 | 化学需氧量 | 城镇污水处理厂污染物排放标准 | 40 | 2019-09-18 | 12 | 20 | 实际样 | 26 | 25.3 | 合格
临安区 | 临安市岛石污水处理有限公司 | 废水 | 标排口 | 化学需氧量 | 城镇污水处理厂污染物排放标准 | 40 | 2019-09-18 | 12 | 30 | 高浓度样 | 25 | 23.8 | 合格
临安区 | 临安市岛石污水处理有限公司 | 废水 | 标排口 | 化学需氧量 | 城镇污水处理厂污染物排放标准 | 40 | 2019-09-18 | 12 | 40 | 低浓度样 | 25 | 24.3 | 合格
临安区 | 临安市岛石污水处理有限公司 | 废水 | 标排口 | 总氮（以N计） | 城镇污水处理厂污染物排放标准 | 15 | 2019-09-18 | 12 | 0 | 实际样 | 5.74 | 5.71 | 合格
临安区 | 临安市岛石污水处理有限公司 | 废水 | 标排口 | 总氮（以N计） | 城镇污水处理厂污染物排放标准 | 15 | 2019-09-18 | 12 | 10 | 实际样 | 5.78 | 5.71 | 合格
临安区 | 临安市岛石污水处理有限公司 | 废水 | 标排口 | 总氮（以N计） | 城镇污水处理厂污染物排放标准 | 15 | 2019-09-18 | 12 | 20 | 实际样 | 5.72 | 5.70 | 合格
临安区 | 临安市岛石污水处理有限公司 | 废水 | 标排口 | 总氮（以N计） | 城镇污水处理厂污染物排放标准 | 15 | 2019-09-18 | 12 | 30 | 高浓度样 | 12 | 11.5 | 合格
临安区 | 临安市岛石污水处理有限公司 | 废水 | 标排口 | 总氮（以N计） | 城镇污水处理厂污染物排放标准 | 15 | 2019-09-18 | 12 | 40 | 低浓度样 | 5 | 4.94 | 合格
临安区 | 临安市岛石污水处理有限公司 | 废水 | 标排口 | 总磷（以P计） | 城镇污水处理厂污染物排放标准 | 0.3 | 2019-09-18 | 12 | 0 | 实际样 | 0.188 | 0.192 | 合格
临安区 | 临安市岛石污水处理有限公司 | 废水 | 标排口 | 总磷（以P计） | 城镇污水处理厂污染物排放标准 | 0.3 | 2019-09-18 | 12 | 10 | 实际样 | 0.184 | 0.184 | 合格
临安区 | 临安市岛石污水处理有限公司 | 废水 | 标排口 | 总磷（以P计） | 城镇污水处理厂污染物排放标准 | 0.3 | 2019-09-18 | 12 | 20 | 实际样 | 0.194 | 0.185 | 合格
临安区 | 临安市岛石污水处理有限公司 | 废水 | 标排口 | 总磷（以P计） | 城镇污水处理厂污染物排放标准 | 0.3 | 2019-09-18 | 12 | 30 | 高浓度样 | 0.20 | 0.192 | 合格
临安区 | 临安市岛石污水处理有限公司 | 废水 | 标排口 | 总磷（以P计） | 城镇污水处理厂污染物排放标准 | 0.3 | 2019-09-18 | 12 | 40 | 低浓度样 | 0.2 | 0.184 | 合格
签发： |  |  |  | 审核： |  |  |  |  | 经办：

## 比对废气
2019年杭州市污染源比对废气数据表
行政区 | 企业名称 | 监测 类型 | 监测点 | 监测项目 | 标准名称 | 限值 | 监测日期 | 时 | 分 | 废气/废水比对
[10 empty] | 样品类型 | 手动监测值 | 自动监测值 | 比对结果
临安区 | 临安华旺热能有限公司（） | 废气 | 循环流化床锅炉废气排放口 | 氮氧化物 | 浙江省燃煤电厂大气污染物排放标准 | 50 | 2019-08-16 | 12 | 16 |  | 14.1 | 12.2 | 合格
临安区 | 临安华旺热能有限公司（） | 废气 | 循环流化床锅炉废气排放口 | 氮氧化物 | 浙江省燃煤电厂大气污染物排放标准 | 50 | 2019-08-16 | 12 | 21 |  | 14.1 | 14.2 | 合格
临安区 | 临安华旺热能有限公司（） | 废气 | 循环流化床锅炉废气排放口 | 氮氧化物 | 浙江省燃煤电厂大气污染物排放标准 | 50 | 2019-08-16 | 12 | 58 |  | 13.6 | 13.9 | 合格
临安区 | 临安华旺热能有限公司（） | 废气 | 循环流化床锅炉废气排放口 | 氮氧化物 | 浙江省燃煤电厂大气污染物排放标准 | 50 | 2019-08-16 | 13 | 03 |  | 13.1 | 13.8 | 合格
临安区 | 临安华旺热能有限公司（） | 废气 | 循环流化床锅炉废气排放口 | 氮氧化物 | 浙江省燃煤电厂大气污染物排放标准 | 50 | 2019-08-16 | 13 | 14 |  | 12.2 | 12.5 | 合格
临安区 | 临安华旺热能有限公司（） | 废气 | 循环流化床锅炉废气排放口 | 氮氧化物 | 浙江省燃煤电厂大气污染物排放标准 | 50 | 2019-08-16 | 13 | 19 |  | 12.2 | 11.6 | 合格
临安区 | 临安华旺热能有限公司（） | 废气 | 循环流化床锅炉废气排放口 | 温度 |  |  | 2019-08-16 | 11 | 25 |  | 60 | 59.4 | 合格
临安区 | 临安华旺热能有限公司（） | 废气 | 循环流化床锅炉废气排放口 | 温度 |  |  | 2019-08-16 | 12 | 0 |  | 60 | 59.7 | 合格
临安区 | 临安华旺热能有限公司（） | 废气 | 循环流化床锅炉废气排放口 | 温度 |  |  | 2019-08-16 | 12 | 33 |  | 60 | 59.8 | 合格
临安区 | 临安华旺热能有限公司（） | 废气 | 循环流化床锅炉废气排放口 | 含氧量 |  |  | 2019-08-16 | 12 | 16 |  | 10.2 | 9.8 | 合格
临安区 | 临安华旺热能有限公司（） | 废气 | 循环流化床锅炉废气排放口 | 含氧量 |  |  | 2019-08-16 | 12 | 21 |  | 9.8 | 9.83 | 合格
临安区 | 临安华旺热能有限公司（） | 废气 | 循环流化床锅炉废气排放口 | 含氧量 |  |  | 2019-08-16 | 12 | 58 |  | 10.2 | 9.68 | 合格
临安区 | 临安华旺热能有限公司（） | 废气 | 循环流化床锅炉废气排放口 | 含氧量 |  |  | 2019-08-16 | 13 | 03 |  | 9.9 | 9.65 | 合格
临安区 | 临安华旺热能有限公司（） | 废气 | 循环流化床锅炉废气排放口 | 含氧量 |  |  | 2019-08-16 | 13 | 14 |  | 10 | 9.64 | 合格
临安区 | 临安华旺热能有限公司（） | 废气 | 循环流化床锅炉废气排放口 | 含氧量 |  |  | 2019-08-16 | 13 | 19 |  | 9.9 | 9.55 | 合格
临安区 | 临安华旺热能有限公司（） | 废气 | 循环流化床锅炉废气排放口 | 流速 |  |  | 2019-08-16 | 11 | 25 |  | 6.1 | 6.04 | 合格
临安区 | 临安华旺热能有限公司（） | 废气 | 循环流化床锅炉废气排放口 | 流速 |  |  | 2019-08-16 | 12 | 0 |  | 6.2 | 6.11 | 合格
临安区 | 临安华旺热能有限公司（） | 废气 | 循环流化床锅炉废气排放口 | 流速 |  |  | 2019-08-16 | 12 | 33 |  | 6.2 | 6.14 | 合格
临安区 | 临安华旺热能有限公司（） | 废气 | 循环流化床锅炉废气排放口 | 二氧化硫 | 浙江省燃煤电厂大气污染物排放标准 | 35 | 2019-08-16 | 12 | 16 |  | 4.2 | 2.29 | 合格
临安区 | 临安华旺热能有限公司（） | 废气 | 循环流化床锅炉废气排放口 | 二氧化硫 | 浙江省燃煤电厂大气污染物排放标准 | 35 | 2019-08-16 | 12 | 21 |  | 4.2 | 3.61 | 合格
临安区 | 临安华旺热能有限公司（） | 废气 | 循环流化床锅炉废气排放口 | 二氧化硫 | 浙江省燃煤电厂大气污染物排放标准 | 35 | 2019-08-16 | 12 | 58 |  | 3.15 | 2.34 | 合格
临安区 | 临安华旺热能有限公司（） | 废气 | 循环流化床锅炉废气排放口 | 二氧化硫 | 浙江省燃煤电厂大气污染物排放标准 | 35 | 2019-08-16 | 13 | 03 |  | 4.55 | 3 | 合格
临安区 | 临安华旺热能有限公司（） | 废气 | 循环流化床锅炉废气排放口 | 二氧化硫 | 浙江省燃煤电厂大气污染物排放标准 | 35 | 2019-08-16 | 13 | 14 |  | 5.6 | 5.79 | 合格
临安区 | 临安华旺热能有限公司（） | 废气 | 循环流化床锅炉废气排放口 | 二氧化硫 | 浙江省燃煤电厂大气污染物排放标准 | 35 | 2019-08-16 | 13 | 19 |  | 5.6 | 3.88 | 合格
临安区 | 临安华旺热能有限公司（） | 废气 | 循环流化床锅炉废气排放口 | 颗粒物 | 浙江省燃煤电厂大气污染物排放标准 | 10 | 2019-08-16 | 11 | 25 |  | 3.74 | 1.3 | 合格
临安区 | 临安华旺热能有限公司（） | 废气 | 循环流化床锅炉废气排放口 | 颗粒物 | 浙江省燃煤电厂大气污染物排放标准 | 10 | 2019-08-16 | 12 | 0 |  | 2.69 | 1.2 | 合格
临安区 | 临安华旺热能有限公司（） | 废气 | 循环流化床锅炉废气排放口 | 颗粒物 | 浙江省燃煤电厂大气污染物排放标准 | 10 | 2019-08-16 | 01 | 33 |  | 4.12 | 1.3 | 合格
临安区 | 临安龙正节能环保科技有限公司 | 废气 | 2号锅炉排放口 | 氮氧化物 | 锅炉大气污染物排放标准 | 150 | 2019-07-26 | 14 | 26 |  | 45.3 | 48.3 | 合格
临安区 | 临安龙正节能环保科技有限公司 | 废气 | 2号锅炉排放口 | 氮氧化物 | 锅炉大气污染物排放标准 | 150 | 2019-07-26 | 14 | 34 |  | 27.8 | 31.7 | 合格
临安区 | 临安龙正节能环保科技有限公司 | 废气 | 2号锅炉排放口 | 氮氧化物 | 锅炉大气污染物排放标准 | 150 | 2019-07-26 | 14 | 44 |  | 35.1 | 40.7 | 合格
临安区 | 临安龙正节能环保科技有限公司 | 废气 | 2号锅炉排放口 | 氮氧化物 | 锅炉大气污染物排放标准 | 150 | 2019-07-26 | 14 | 52 |  | 30.2 | 35.3 | 合格
临安区 | 临安龙正节能环保科技有限公司 | 废气 | 2号锅炉排放口 | 氮氧化物 | 锅炉大气污染物排放标准 | 150 | 2019-07-26 | 14 | 58 |  | 17.5 | 25.3 | 合格
临安区 | 临安龙正节能环保科技有限公司 | 废气 | 2号锅炉排放口 | 氮氧化物 | 锅炉大气污染物排放标准 | 150 | 2019-07-26 | 15 | 06 |  | 20.5 | 27.4 | 合格
临安区 | 临安龙正节能环保科技有限公司 | 废气 | 2号锅炉排放口 | 温度 |  |  | 2019-07-26 | 11 | 03 |  | 52 | 48.9 | 合格
临安区 | 临安龙正节能环保科技有限公司 | 废气 | 2号锅炉排放口 | 温度 |  |  | 2019-07-26 | 11 | 26 |  | 52 | 50.5 | 合格
临安区 | 临安龙正节能环保科技有限公司 | 废气 | 2号锅炉排放口 | 温度 |  |  | 2019-07-26 | 12 | 00 |  | 51 | 50.4 | 合格
临安区 | 临安龙正节能环保科技有限公司 | 废气 | 2号锅炉排放口 | 含氧量 |  |  | 2019-07-26 | 14 | 26 |  | 10.4 | 11.7 | 合格
临安区 | 临安龙正节能环保科技有限公司 | 废气 | 2号锅炉排放口 | 含氧量 |  |  | 2019-07-26 | 14 | 34 |  | 9.7 | 10.8 | 合格
临安区 | 临安龙正节能环保科技有限公司 | 废气 | 2号锅炉排放口 | 含氧量 |  |  | 2019-07-26 | 14 | 44 |  | 12.3 | 13.4 | 合格
临安区 | 临安龙正节能环保科技有限公司 | 废气 | 2号锅炉排放口 | 含氧量 |  |  | 2019-07-26 | 14 | 52 |  | 11 | 12.3 | 合格
临安区 | 临安龙正节能环保科技有限公司 | 废气 | 2号锅炉排放口 | 含氧量 |  |  | 2019-07-26 | 14 | 58 |  | 9.5 | 10.9 | 合格
临安区 | 临安龙正节能环保科技有限公司 | 废气 | 2号锅炉排放口 | 含氧量 |  |  | 2019-07-26 | 15 | 06 |  | 10 | 10.5 | 合格
临安区 | 临安龙正节能环保科技有限公司 | 废气 | 2号锅炉排放口 | 流速 |  |  | 2019-07-26 | 11 | 03 |  | 6.1 | 6.47 | 合格
临安区 | 临安龙正节能环保科技有限公司 | 废气 | 2号锅炉排放口 | 流速 |  |  | 2019-07-26 | 11 | 26 |  | 6.2 | 6.01 | 合格
临安区 | 临安龙正节能环保科技有限公司 | 废气 | 2号锅炉排放口 | 流速 |  |  | 2019-07-26 | 12 | 00 |  | 5.6 | 5.85 | 合格
临安区 | 临安龙正节能环保科技有限公司 | 废气 | 2号锅炉排放口 | 二氧化硫 | 锅炉大气污染物排放标准 | 50 | 2019-07-26 | 14 | 26 |  | <1.05 | 1.75 | 合格
临安区 | 临安龙正节能环保科技有限公司 | 废气 | 2号锅炉排放口 | 二氧化硫 | 锅炉大气污染物排放标准 | 50 | 2019-07-26 | 14 | 34 |  | <1.05 | 2.17 | 合格
临安区 | 临安龙正节能环保科技有限公司 | 废气 | 2号锅炉排放口 | 二氧化硫 | 锅炉大气污染物排放标准 | 50 | 2019-07-26 | 14 | 44 |  | <1.05 | 2.14 | 合格
临安区 | 临安龙正节能环保科技有限公司 | 废气 | 2号锅炉排放口 | 二氧化硫 | 锅炉大气污染物排放标准 | 50 | 2019-07-26 | 14 | 52 |  | <1.05 | 2.35 | 合格
临安区 | 临安龙正节能环保科技有限公司 | 废气 | 2号锅炉排放口 | 二氧化硫 | 锅炉大气污染物排放标准 | 50 | 2019-07-26 | 14 | 58 |  | <1.05 | 2.56 | 合格
临安区 | 临安龙正节能环保科技有限公司 | 废气 | 2号锅炉排放口 | 二氧化硫 | 锅炉大气污染物排放标准 | 50 | 2019-07-26 | 15 | 0 |  | <1.05 | 2.59 | 合格
临安区 | 临安龙正节能环保科技有限公司 | 废气 | 2号锅炉排放口 | 颗粒物 | 锅炉大气污染物排放标准 | 20 | 2019-07-26 | 11 | 03 |  | <20 | 5.4 | 合格
临安区 | 临安龙正节能环保科技有限公司 | 废气 | 2号锅炉排放口 | 颗粒物 | 锅炉大气污染物排放标准 | 20 | 2019-07-26 | 11 | 26 |  | <20 | 5.9 | 合格
临安区 | 临安龙正节能环保科技有限公司 | 废气 | 2号锅炉排放口 | 颗粒物 | 锅炉大气污染物排放标准 | 20 | 2019-07-26 | 12 | 00 |  | <20 | 5.4 | 合格
临安区 | 临安龙正节能环保科技有限公司 | 废气 | 1号锅炉排放口 | 氮氧化物 | 锅炉大气污染物排放标准 | 150 | 2019-10-17 | 16 | 12 |  | 72 | 69.7 | 合格
临安区 | 临安龙正节能环保科技有限公司 | 废气 | 1号锅炉排放口 | 氮氧化物 | 锅炉大气污染物排放标准 | 150 | 2019-10-17 | 16 | 12 |  | 72 | 76.9 | 合格
临安区 | 临安龙正节能环保科技有限公司 | 废气 | 1号锅炉排放口 | 氮氧化物 | 锅炉大气污染物排放标准 | 150 | 2019-10-17 | 16 | 12 |  | 92 | 94.8 | 合格
临安区 | 临安龙正节能环保科技有限公司 | 废气 | 1号锅炉排放口 | 氮氧化物 | 锅炉大气污染物排放标准 | 150 | 2019-10-17 | 16 | 12 |  | 99 | 97.4 | 合格
临安区 | 临安龙正节能环保科技有限公司 | 废气 | 1号锅炉排放口 | 氮氧化物 | 锅炉大气污染物排放标准 | 150 | 2019-10-17 | 16 | 12 |  | 44 | 42.5 | 合格
临安区 | 临安龙正节能环保科技有限公司 | 废气 | 1号锅炉排放口 | 氮氧化物 | 锅炉大气污染物排放标准 | 150 | 2019-10-17 | 16 | 12 |  | 50 | 49.5 | 合格
临安区 | 临安龙正节能环保科技有限公司 | 废气 | 1号锅炉排放口 | 温度 |  |  | 2019-10-17 | 16 | 26 |  | 54 | 54.6 | 合格
临安区 | 临安龙正节能环保科技有限公司 | 废气 | 1号锅炉排放口 | 温度 |  |  | 2019-10-17 | 16 | 26 |  | 54 | 53.8 | 合格
临安区 | 临安龙正节能环保科技有限公司 | 废气 | 1号锅炉排放口 | 温度 |  |  | 2019-10-17 | 16 | 26 |  | 54 | 52.3 | 合格
临安区 | 临安龙正节能环保科技有限公司 | 废气 | 1号锅炉排放口 | 含氧量 |  |  | 2019-10-17 | 16 | 12 |  | 12.5 | 12.7 | 合格
临安区 | 临安龙正节能环保科技有限公司 | 废气 | 1号锅炉排放口 | 含氧量 |  |  | 2019-10-17 | 16 | 12 |  | 12.5 | 12.4 | 合格
临安区 | 临安龙正节能环保科技有限公司 | 废气 | 1号锅炉排放口 | 含氧量 |  |  | 2019-10-17 | 16 | 12 |  | 12.5 | 12.5 | 合格
临安区 | 临安龙正节能环保科技有限公司 | 废气 | 1号锅炉排放口 | 含氧量 |  |  | 2019-10-17 | 16 | 12 |  | 12.5 | 12.4 | 合格
临安区 | 临安龙正节能环保科技有限公司 | 废气 | 1号锅炉排放口 | 含氧量 |  |  | 2019-10-17 | 16 | 12 |  | 14.3 | 14.4 | 合格
临安区 | 临安龙正节能环保科技有限公司 | 废气 | 1号锅炉排放口 | 含氧量 |  |  | 2019-10-17 | 16 | 12 |  | 10.6 | 10.1 | 合格
临安区 | 临安龙正节能环保科技有限公司 | 废气 | 1号锅炉排放口 | 流速 |  |  | 2019-10-17 | 16 | 26 |  | 6.4 | 6.98 | 合格
临安区 | 临安龙正节能环保科技有限公司 | 废气 | 1号锅炉排放口 | 流速 |  |  | 2019-10-17 | 16 | 26 |  | 6.4 | 6.79 | 合格
临安区 | 临安龙正节能环保科技有限公司 | 废气 | 1号锅炉排放口 | 流速 |  |  | 2019-10-17 | 16 | 26 |  | 6.4 | 6.43 | 合格
临安区 | 临安龙正节能环保科技有限公司 | 废气 | 1号锅炉排放口 | 二氧化硫 | 锅炉大气污染物排放标准 | 50 | 2019-10-17 | 16 | 12 |  | <1.05 | 0 | 合格
临安区 | 临安龙正节能环保科技有限公司 | 废气 | 1号锅炉排放口 | 二氧化硫 | 锅炉大气污染物排放标准 | 50 | 2019-10-17 | 16 | 12 |  | 30 | 29.4 | 合格
临安区 | 临安龙正节能环保科技有限公司 | 废气 | 1号锅炉排放口 | 二氧化硫 | 锅炉大气污染物排放标准 | 50 | 2019-10-17 | 16 | 12 |  | 25 | 23.9 | 合格
临安区 | 临安龙正节能环保科技有限公司 | 废气 | 1号锅炉排放口 | 二氧化硫 | 锅炉大气污染物排放标准 | 50 | 2019-10-17 | 16 | 12 |  | 22 | 20.6 | 合格
临安区 | 临安龙正节能环保科技有限公司 | 废气 | 1号锅炉排放口 | 二氧化硫 | 锅炉大气污染物排放标准 | 50 | 2019-10-17 | 16 | 12 |  | 22 | 18.2 | 合格
临安区 | 临安龙正节能环保科技有限公司 | 废气 | 1号锅炉排放口 | 二氧化硫 | 锅炉大气污染物排放标准 | 50 | 2019-10-17 | 16 | 12 |  | 16 | 15.5 | 合格
临安区 | 临安龙正节能环保科技有限公司 | 废气 | 1号锅炉排放口 | 颗粒物 | 锅炉大气污染物排放标准 | 20 | 2019-10-17 | 16 | 26 |  | 6.2 | 5.4 | 合格
临安区 | 临安龙正节能环保科技有限公司 | 废气 | 1号锅炉排放口 | 颗粒物 | 锅炉大气污染物排放标准 | 20 | 2019-10-17 | 16 | 26 |  | 6.8 | 5.7 | 合格
临安区 | 临安龙正节能环保科技有限公司 | 废气 | 1号锅炉排放口 | 颗粒物 | 锅炉大气污染物排放标准 | 20 | 2019-10-17 | 16 | 26 |  | 13.2 | 15.7 | 合格
签发： |  |  |  | 审核： |  |  |  |  | 经办：