## 废水
2021年7月杭州市污染源信息公开表（废水）
ID | 任务名称 | 企业名称 | 监测类型 | 监测点 | 监测项目 | 标准名称 | 标准编号 | 标准条目 | 限值 | 单位 | 监测日期 | 实测/进口/昼间 | 折算/排放/夜间 | 是否超标 | 是否参与评价 | 备注 | 废气排放 | [5 empty] | 废水排放 |  |  | 无组织 |  |  |  | 周边环境——环境空气 |  |  |  |  | 周边环境——地表水 |  |  |  | 周边环境——地下水 |  | 周边环境——土壤 |  |  |  |  | 周边环境——噪声 |  | 厂界噪声 |  | 废气/废水比对
[17 empty] | 流量(m3/h) | 温度(℃) | 湿度(%) | 含氧量(%) | 流速(m/s) | 生产负荷(%) | 流量 | 水温(℃) | 生产负荷(%) | 风向 | 风速（m/s） | 温度(℃) | 压力(kPa) | 湿度(%) | 气温（℃） | 气压(kPa) | 风速(m/s) | 风向 | 流量(m３/s) | 感官描述 | 有无漂浮物 | 有无油 | 井深（m） | 水位（m） | 采样深度(m) | 土壤颜色 | 土壤水分(%) | 土壤利用类型 | pH值 | 声源(dB(A)) | 风速(m/s) | 声源(dB(A)) | 风速(m/s) | 样品类型 | 手动监测值 | 自动监测值 | 比对结果
8708365150890 | 2021年第3季度杭州市萧山区污染源监测数据 | 杭州百盛电镀有限公司 | 废水 | 总排口 | pH值 | 污水综合排放标准 | GB8978-1996 | （表4）第二类污染物最高允许排放浓度（1998年1月1日后建的单位） / 一切排污单位 / 三级标准 | 6-9 | 无量纲 | 2021-07-08 |  | 8.2 | 否 |  | 评价 | [7 empty] | 0.311040(万吨/天)
8708365151055 | 2021年第3季度杭州市萧山区污染源监测数据 | 杭州百盛电镀有限公司 | 废水 | 总排口 | 氨氮（NH3-N） | 工业企业氮、磷污染物间接排放限值 | DB33/887-2013 | 表1 工业企业水污染物间接排放限值（氨氮） / 其他企业 | 35 | mg/L | 2021-07-08 |  | 2.89 | 否 |  | 评价 | [7 empty] | 0.311040(万吨/天)
8708365151206 | 2021年第3季度杭州市萧山区污染源监测数据 | 杭州百盛电镀有限公司 | 废水 | 总排口 | 化学需氧量 | 污水综合排放标准 | GB8978-1996 | （表4）第二类污染物最高允许排放浓度（1998年1月1日后建的单位） / 其他排污单位 / 三级标准 | 500 | mg/L | 2021-07-08 |  | 140 | 否 |  | 评价 | [7 empty] | 12.004416(万吨/天)
8708365151573 | 2021年第3季度杭州市萧山区污染源监测数据 | 杭州百盛电镀有限公司 | 废水 | 总排口 | 六价铬 | 电镀水污染物排放标准 | DB33/ 2260—2020 | 表1 水污染物排放要求 / 车间或生产设施废水排放口和废水总排放口 / 间接排放 / 其他地区 | 0.1 | mg/L | 2021-07-08 |  | <0.004 | 否 |  | 评价 | [7 empty] | 12.004416(万吨/天)
8708365151851 | 2021年第3季度杭州市萧山区污染源监测数据 | 杭州百盛电镀有限公司 | 废水 | 总排口 | 石油类 | 污水综合排放标准 | GB8978-1996 | （表4）第二类污染物最高允许排放浓度（1998年1月1日后建的单位） / 一切排污单位 / 三级标准 | 20 | mg/L | 2021-07-08 |  | <0.06 | 否 |  | 评价 | [7 empty] | 12.004416(万吨/天)
8708365152110 | 2021年第3季度杭州市萧山区污染源监测数据 | 杭州百盛电镀有限公司 | 废水 | 总排口 | 悬浮物 | 污水综合排放标准 | GB8978-1996 | （表4）第二类污染物最高允许排放浓度（1998年1月1日后建的单位） / 其他排污单位 / 三级标准 | 400 | mg/L | 2021-07-08 |  | 24 | 否 |  | 评价 | [7 empty] | 12.004416(万吨/天)
8708365152437 | 2021年第3季度杭州市萧山区污染源监测数据 | 杭州百盛电镀有限公司 | 废水 | 总排口 | 总氮（以N计） | 污水排入城镇下水道水质标准 | GB/T31962-2015 | 污水排入城镇下水道水质控制项目限值 / B级 | 70 | mg/L | 2021-07-08 |  | 11.0 | 否 |  | 评价 | [7 empty] | 12.004416(万吨/天)
8708365152736 | 2021年第3季度杭州市萧山区污染源监测数据 | 杭州百盛电镀有限公司 | 废水 | 总排口 | 总铬 | 电镀水污染物排放标准 | DB33/ 2260—2020 | 表1 水污染物排放要求 / 车间或生产设施废水排放口和废水总排放口 / 间接排放 / 其他地区 | 0.5 | mg/L | 2021-07-08 |  | <0.004 | 否 |  | 评价 | [7 empty] | 12.004416(万吨/天)
8708365153022 | 2021年第3季度杭州市萧山区污染源监测数据 | 杭州百盛电镀有限公司 | 废水 | 总排口 | 总磷（以P计） | 工业企业氮、磷污染物间接排放限值 | DB33/887-2013 | 表1 工业企业水污染物间接排放限值（总磷） / 其他企业 | 8 | mg/L | 2021-07-08 |  | 0.13 | 否 |  | 评价 | [7 empty] | 12.004416(万吨/天)
8708365153237 | 2021年第3季度杭州市萧山区污染源监测数据 | 杭州百盛电镀有限公司 | 废水 | 总排口 | 总镍 | 电镀水污染物排放标准 | DB33/ 2260—2020 | 表1 水污染物排放要求 / 车间或生产设施废水排放口和废水总排放口 / 间接排放 / 其他地区 | 0.3 | mg/L | 2021-07-08 |  | 0.08 | 否 |  | 评价 | [7 empty] | 12.004416(万吨/天)
8708365153471 | 2021年第3季度杭州市萧山区污染源监测数据 | 杭州百盛电镀有限公司 | 废水 | 总排口 | 总锌 | 电镀水污染物排放标准 | DB33/ 2260—2020 | 表1 水污染物排放要求 / 废水总排放口 / 间接排放 / 其他地区 | 4.0 | mg/L | 2021-07-08 |  | <0.05 | 否 |  | 评价 | [7 empty] | 12.004416(万吨/天)
8708388154474 | 2021年第3季度杭州市萧山区污染源监测数据 | 杭州萧山万利电镀五金制钉厂 | 废水 | 总排口 | pH值 | 污水综合排放标准 | GB8978-1996 | （表4）第二类污染物最高允许排放浓度（1998年1月1日后建的单位） / 一切排污单位 / 三级标准 | 6-9 | 无量纲 | 2021-07-07 |  | 8.1 | 否 |  | 评价 | [7 empty] | 12.004416(万吨/天)
8708388154684 | 2021年第3季度杭州市萧山区污染源监测数据 | 杭州萧山万利电镀五金制钉厂 | 废水 | 总排口 | 氨氮（NH3-N） | 工业企业氮、磷污染物间接排放限值 | DB33/887-2013 | 表1 工业企业水污染物间接排放限值（氨氮） / 其他企业 | 35 | mg/L | 2021-07-07 |  | 0.075 | 否 |  | 评价 | [7 empty] | 12.004416(万吨/天)
8708388154886 | 2021年第3季度杭州市萧山区污染源监测数据 | 杭州萧山万利电镀五金制钉厂 | 废水 | 总排口 | 化学需氧量 | 污水综合排放标准 | GB8978-1996 | （表4）第二类污染物最高允许排放浓度（1998年1月1日后建的单位） / 其他排污单位 / 三级标准 | 500 | mg/L | 2021-07-07 |  | 22 | 否 |  | 评价 | [7 empty] | 12.004416(万吨/天)
8708388155069 | 2021年第3季度杭州市萧山区污染源监测数据 | 杭州萧山万利电镀五金制钉厂 | 废水 | 总排口 | 六价铬 | 电镀水污染物排放标准 | DB33/ 2260—2020 | 表1 水污染物排放要求 / 车间或生产设施废水排放口和废水总排放口 / 间接排放 / 其他地区 | 0.1 | mg/L | 2021-07-07 |  | <0.004 | 否 |  | 评价 | [7 empty] | 12.004416(万吨/天)
8708388155223 | 2021年第3季度杭州市萧山区污染源监测数据 | 杭州萧山万利电镀五金制钉厂 | 废水 | 总排口 | 石油类 | 污水综合排放标准 | GB8978-1996 | （表4）第二类污染物最高允许排放浓度（1998年1月1日后建的单位） / 一切排污单位 / 三级标准 | 20 | mg/L | 2021-07-07 |  | 0.09 | 否
8708388155462 | 2021年第3季度杭州市萧山区污染源监测数据 | 杭州萧山万利电镀五金制钉厂 | 废水 | 总排口 | 悬浮物 | 污水综合排放标准 | GB8978-1996 | （表4）第二类污染物最高允许排放浓度（1998年1月1日后建的单位） / 其他排污单位 / 三级标准 | 400 | mg/L | 2021-07-07 |  | 17 | 否
8708388155615 | 2021年第3季度杭州市萧山区污染源监测数据 | 杭州萧山万利电镀五金制钉厂 | 废水 | 总排口 | 总氮（以N计） | 污水排入城镇下水道水质标准 | GB/T31962-2015 | 污水排入城镇下水道水质控制项目限值 / B级 | 70 | mg/L | 2021-07-07 |  | 4.20 | 否
8708388155860 | 2021年第3季度杭州市萧山区污染源监测数据 | 杭州萧山万利电镀五金制钉厂 | 废水 | 总排口 | 总铬 | 电镀水污染物排放标准 | DB33/ 2260—2020 | 表1 水污染物排放要求 / 车间或生产设施废水排放口和废水总排放口 / 间接排放 / 其他地区 | 0.5 | mg/L | 2021-07-07 |  | <0.004 | 否
8708388156089 | 2021年第3季度杭州市萧山区污染源监测数据 | 杭州萧山万利电镀五金制钉厂 | 废水 | 总排口 | 总磷（以P计） | 工业企业氮、磷污染物间接排放限值 | DB33/887-2013 | 表1 工业企业水污染物间接排放限值（总磷） / 其他企业 | 8 | mg/L | 2021-07-07 |  | 0.17 | 否
8708388156220 | 2021年第3季度杭州市萧山区污染源监测数据 | 杭州萧山万利电镀五金制钉厂 | 废水 | 总排口 | 总锌 | 电镀水污染物排放标准 | DB33/ 2260—2020 | 表1 水污染物排放要求 / 废水总排放口 / 间接排放 / 其他地区 | 4.0 | mg/L | 2021-07-07 |  | 0.18 | 否
8712989407497 | 2021年第3季度杭州市萧山区污染源监测数据 | 浙江益南链条集团有限公司 | 废水 | 总排口 | pH值 | 污水综合排放标准 | GB8978-1996 | （表4）第二类污染物最高允许排放浓度（1998年1月1日后建的单位） / 一切排污单位 / 三级标准 | 6-9 | 无量纲 | 2021-07-08 |  | 7.6 | 否
8712989407611 | 2021年第3季度杭州市萧山区污染源监测数据 | 浙江益南链条集团有限公司 | 废水 | 总排口 | 氨氮（NH3-N） | 工业企业氮、磷污染物间接排放限值 | DB33/887-2013 | 表1 工业企业水污染物间接排放限值（氨氮） / 其他企业 | 35 | mg/L | 2021-07-08 |  | 2.42 | 否
8712989407833 | 2021年第3季度杭州市萧山区污染源监测数据 | 浙江益南链条集团有限公司 | 废水 | 总排口 | 氟化物 | 电镀水污染物排放标准 | DB33/ 2260—2020 | 表1 水污染物排放要求 / 废水总排放口 / 间接排放 / 其他地区 | 20 | mg/L | 2021-07-08 |  | 3.82 | 否
8712989408032 | 2021年第3季度杭州市萧山区污染源监测数据 | 浙江益南链条集团有限公司 | 废水 | 总排口 | 化学需氧量 | 污水综合排放标准 | GB8978-1996 | （表4）第二类污染物最高允许排放浓度（1998年1月1日后建的单位） / 其他排污单位 / 三级标准 | 500 | mg/L | 2021-07-08 |  | 305 | 否
8712989408230 | 2021年第3季度杭州市萧山区污染源监测数据 | 浙江益南链条集团有限公司 | 废水 | 总排口 | 六价铬 | 电镀水污染物排放标准 | DB33/ 2260—2020 | 表1 水污染物排放要求 / 车间或生产设施废水排放口和废水总排放口 / 间接排放 / 其他地区 | 0.1 | mg/L | 2021-07-08 |  | <0.004 | 否
8712989408490 | 2021年第3季度杭州市萧山区污染源监测数据 | 浙江益南链条集团有限公司 | 废水 | 总排口 | 石油类 | 污水综合排放标准 | GB8978-1996 | （表4）第二类污染物最高允许排放浓度（1998年1月1日后建的单位） / 一切排污单位 / 三级标准 | 20 | mg/L | 2021-07-08 |  | 0.78 | 否
8712989408668 | 2021年第3季度杭州市萧山区污染源监测数据 | 浙江益南链条集团有限公司 | 废水 | 总排口 | 悬浮物 | 污水综合排放标准 | GB8978-1996 | （表4）第二类污染物最高允许排放浓度（1998年1月1日后建的单位） / 其他排污单位 / 三级标准 | 400 | mg/L | 2021-07-08 |  | 28 | 否
8712989408800 | 2021年第3季度杭州市萧山区污染源监测数据 | 浙江益南链条集团有限公司 | 废水 | 总排口 | 总氮 | 污水排入城镇下水道水质标准 | CJ343-2010 | 新建企业 / B等级 | 70 | mg/L | 2021-07-08 |  | 8.07 | 否
8712989409000 | 2021年第3季度杭州市萧山区污染源监测数据 | 浙江益南链条集团有限公司 | 废水 | 总排口 | 总铬 | 电镀水污染物排放标准 | DB33/ 2260—2020 | 表1 水污染物排放要求 / 车间或生产设施废水排放口和废水总排放口 / 间接排放 / 其他地区 | 0.5 | mg/L | 2021-07-08 |  | <0.004 | 否
8712989409254 | 2021年第3季度杭州市萧山区污染源监测数据 | 浙江益南链条集团有限公司 | 废水 | 总排口 | 总磷（以P计） | 工业企业氮、磷污染物间接排放限值 | DB33/887-2013 | 表1 工业企业水污染物间接排放限值（总磷） / 其他企业 | 8 | mg/L | 2021-07-08 |  | 0.17 | 否
8712989409418 | 2021年第3季度杭州市萧山区污染源监测数据 | 浙江益南链条集团有限公司 | 废水 | 总排口 | 总镍 | 电镀水污染物排放标准 | DB33/ 2260—2020 | 表1 水污染物排放要求 / 车间或生产设施废水排放口和废水总排放口 / 间接排放 / 其他地区 | 0.3 | mg/L | 2021-07-08 |  | 0.25 | 否
8712989409663 | 2021年第3季度杭州市萧山区污染源监测数据 | 浙江益南链条集团有限公司 | 废水 | 总排口 | 总氰化物 | 电镀水污染物排放标准 | DB33/ 2260—2020 | 表1 水污染物排放要求 / 废水总排放口 / 间接排放 / 其他地区 | 0.5 | mg/L | 2021-07-08 |  | <0.004 | 否
8712989409861 | 2021年第3季度杭州市萧山区污染源监测数据 | 浙江益南链条集团有限公司 | 废水 | 总排口 | 总铜 | 电镀水污染物排放标准 | DB33/ 2260—2020 | 表1 水污染物排放要求 / 废水总排放口 / 间接排放 / 其他地区 | 1.5 | mg/L | 2021-07-08 |  | <0.05 | 否
8712989410085 | 2021年第3季度杭州市萧山区污染源监测数据 | 浙江益南链条集团有限公司 | 废水 | 总排口 | 总锌 | 电镀水污染物排放标准 | DB33/ 2260—2020 | 表1 水污染物排放要求 / 废水总排放口 / 间接排放 / 其他地区 | 4.0 | mg/L | 2021-07-08 |  | 0.20 | 否
8712950372514 | 2021年3季度钱塘新区污染源数据 | 杭州华牧养殖有限公司 | 废水 | 总排口 | pH值 | 污水综合排放标准 | GB8978-1996 | （表4）第二类污染物最高允许排放浓度（1998年1月1日后建的单位） / 一切排污单位 / 三级标准 | 6-9 | 无量纲 | 2021-07-08 |  | 7.76 | 否
8712950372740 | 2021年3季度钱塘新区污染源数据 | 杭州华牧养殖有限公司 | 废水 | 总排口 | 氨氮（NH3-N） | 浙江省工业企业废水氮、磷污染物间接排放限值 | DB33/887-2013 | 其它企业 | 35 | mg/L | 2021-07-08 |  | 1.00 | 否
8712950372976 | 2021年3季度钱塘新区污染源数据 | 杭州华牧养殖有限公司 | 废水 | 总排口 | 化学需氧量 | 污水综合排放标准 | GB8978-1996 | （表4）第二类污染物最高允许排放浓度（1998年1月1日后建的单位） / 其他排污单位 / 三级标准 | 500 | mg/L | 2021-07-08 |  | 100 | 否
8712950373128 | 2021年3季度钱塘新区污染源数据 | 杭州华牧养殖有限公司 | 废水 | 总排口 | 总氮（以N计） | 浙江省氮磷企业总氮总磷备用标准 | 20190509 | 总磷总氮 | 0- | mg/L | 2021-07-08 |  | 346 | 否
8712950373326 | 2021年3季度钱塘新区污染源数据 | 杭州华牧养殖有限公司 | 废水 | 总排口 | 总磷（以P计） | 浙江省工业企业废水氮、磷污染物间接排放限值 | DB33/887-2013 | 其它企业 | 0-8 | mg/L | 2021-07-08 |  | 3.39 | 否
8712953373537 | 2021年3季度钱塘新区污染源数据 | 杭州萧山东江养殖有限公司 | 废水 | 总排口 | pH值 | 污水综合排放标准 | GB8978-1996 | （表4）第二类污染物最高允许排放浓度（1998年1月1日后建的单位） / 一切排污单位 / 三级标准 | 6-9 | 无量纲 | 2021-07-06 |  | 7.49 | 否
8712953373744 | 2021年3季度钱塘新区污染源数据 | 杭州萧山东江养殖有限公司 | 废水 | 总排口 | 氨氮（NH3-N） | 浙江省工业企业废水氮、磷污染物间接排放限值 | DB33/887-2013 | 其它企业 | 0-35 | mg/L | 2021-07-06 |  | 5.77 | 否
8712953373945 | 2021年3季度钱塘新区污染源数据 | 杭州萧山东江养殖有限公司 | 废水 | 总排口 | 化学需氧量 | 污水综合排放标准 | GB8978-1996 | （表4）第二类污染物最高允许排放浓度（1998年1月1日后建的单位） / 其他排污单位 / 三级标准 | 500 | mg/L | 2021-07-06 |  | 117 | 否
8712953374186 | 2021年3季度钱塘新区污染源数据 | 杭州萧山东江养殖有限公司 | 废水 | 总排口 | 总氮（以N计） | 浙江省氮磷企业总氮总磷备用标准 | 20190509 | 总磷总氮 | 0- | mg/L | 2021-07-06 |  | 12.5 | 否
8712953374313 | 2021年3季度钱塘新区污染源数据 | 杭州萧山东江养殖有限公司 | 废水 | 总排口 | 总磷（以P计） | 浙江省工业企业废水氮、磷污染物间接排放限值 | DB33/887-2013 | 其它企业 | 0-8 | mg/L | 2021-07-06 |  | 0.681 | 否
8712668247861 | 2021年3季度建德市污水处理厂监督性监测数据 | 乾潭污水处理厂 | 废水 | 排口 | pH值 | 城镇污水处理厂污染物排放标准[国标] | GB18918-2002 | （表1）基本控制项目最高允许排放浓度（日均值） / 一级标准（水温＞12℃或≤12℃） / A标准 / 通用 | 6-9 | 无量纲 | 2021-07-13 | 7.9 | 7.5 | 否
8712668248277 | 2021年3季度建德市污水处理厂监督性监测数据 | 乾潭污水处理厂 | 废水 | 排口 | 动植物油 | 城镇污水处理厂污染物排放标准[国标] | GB18918-2002 | （表1）基本控制项目最高允许排放浓度（日均值） / 一级标准（水温＞12℃或≤12℃） / A标准 / 通用 | 1 | mg/L | 2021-07-13 | <0.06 | <0.06 | 否
8712668248450 | 2021年3季度建德市污水处理厂监督性监测数据 | 乾潭污水处理厂 | 废水 | 排口 | 粪大肠菌群数 | 城镇污水处理厂污染物排放标准[国标] | GB18918-2002 | （表1）基本控制项目最高允许排放浓度（日均值） / 一级标准（水温＞12℃或≤12℃） / A标准 / 通用 | 1000 | 个/L | 2021-07-13 | 24000 | <20 | 否
8712668248663 | 2021年3季度建德市污水处理厂监督性监测数据 | 乾潭污水处理厂 | 废水 | 排口 | 化学需氧量 | 城镇污水处理厂污染物排放标准[国标] | GB18918-2002 | （表1）基本控制项目最高允许排放浓度（日均值） / 一级标准（水温＞12℃或≤12℃） / A标准 / 通用 | 50 | mg/L | 2021-07-13 | 42 | 6 | 否
8712668248817 | 2021年3季度建德市污水处理厂监督性监测数据 | 乾潭污水处理厂 | 废水 | 排口 | 六价铬 | 城镇污水处理厂污染物排放标准[国标] | GB18918-2002 | （表2）部分一类污染物最高允许排放浓度（日均值） | 0.05 | mg/L | 2021-07-13 | 0.005 | <0.004 | 否
8712668249001 | 2021年3季度建德市污水处理厂监督性监测数据 | 乾潭污水处理厂 | 废水 | 排口 | 色度 | 城镇污水处理厂污染物排放标准[国标] | GB18918-2002 | （表1）基本控制项目最高允许排放浓度（日均值） / 一级标准（水温＞12℃或≤12℃） / A标准 / 通用 | 30 | 倍 | 2021-07-13 | 32 | 4 | 否
8712668249272 | 2021年3季度建德市污水处理厂监督性监测数据 | 乾潭污水处理厂 | 废水 | 排口 | 石油类 | 城镇污水处理厂污染物排放标准[国标] | GB18918-2002 | （表1）基本控制项目最高允许排放浓度（日均值） / 一级标准（水温＞12℃或≤12℃） / A标准 / 通用 | 1 | mg/L | 2021-07-13 | <0.06 | <0.06 | 否
8712668249492 | 2021年3季度建德市污水处理厂监督性监测数据 | 乾潭污水处理厂 | 废水 | 排口 | 烷基汞 | 城镇污水处理厂污染物排放标准[国标] | GB18918-2002 | （表2）部分一类污染物最高允许排放浓度（日均值） | 0 | mg/L | 2021-07-13 | <0.00003 | <0.00003 | 否
8712668249627 | 2021年3季度建德市污水处理厂监督性监测数据 | 乾潭污水处理厂 | 废水 | 排口 | 五日生化需氧量 | 城镇污水处理厂污染物排放标准[国标] | GB18918-2002 | （表1）基本控制项目最高允许排放浓度（日均值） / 一级标准（水温＞12℃或≤12℃） / A标准 / 通用 | 10 | mg/L | 2021-07-13 | 10.4 | 1.0 | 否
8712668249803 | 2021年3季度建德市污水处理厂监督性监测数据 | 乾潭污水处理厂 | 废水 | 排口 | 悬浮物 | 城镇污水处理厂污染物排放标准[国标] | GB18918-2002 | （表1）基本控制项目最高允许排放浓度（日均值） / 一级标准（水温＞12℃或≤12℃） / A标准 / 通用 | 10 | mg/L | 2021-07-13 | 25 | 6 | 否
8712668250044 | 2021年3季度建德市污水处理厂监督性监测数据 | 乾潭污水处理厂 | 废水 | 排口 | 阴离子表面活性剂（LAS） | 城镇污水处理厂污染物排放标准[国标] | GB18918-2002 | （表1）基本控制项目最高允许排放浓度（日均值） / 一级标准（水温＞12℃或≤12℃） / A标准 / 通用 | 0.5 | mg/L | 2021-07-13 | 0.26 | <0.05 | 否
8712668250264 | 2021年3季度建德市污水处理厂监督性监测数据 | 乾潭污水处理厂 | 废水 | 排口 | 总氮（以N计） | 城镇污水处理厂污染物排放标准[国标] | GB18918-2002 | （表1）基本控制项目最高允许排放浓度（日均值） / 一级标准（水温＞12℃或≤12℃） / A标准 / 通用 | 15 | mg/L | 2021-07-13 | 15.9 | 7.22 | 否
8712668250462 | 2021年3季度建德市污水处理厂监督性监测数据 | 乾潭污水处理厂 | 废水 | 排口 | 总镉 | 城镇污水处理厂污染物排放标准[国标] | GB18918-2002 | （表2）部分一类污染物最高允许排放浓度（日均值） | 0.01 | mg/L | 2021-07-13 | <0.0001 | <0.0001 | 否
8712668250661 | 2021年3季度建德市污水处理厂监督性监测数据 | 乾潭污水处理厂 | 废水 | 排口 | 总铬 | 城镇污水处理厂污染物排放标准[国标] | GB18918-2002 | （表2）部分一类污染物最高允许排放浓度（日均值） | 0.1 | mg/L | 2021-07-13 | <0.03 | <0.03 | 否
8712668250801 | 2021年3季度建德市污水处理厂监督性监测数据 | 乾潭污水处理厂 | 废水 | 排口 | 总汞 | 城镇污水处理厂污染物排放标准[国标] | GB18918-2002 | （表2）部分一类污染物最高允许排放浓度（日均值） | 0.001 | mg/L | 2021-07-13 | <0.00004 | <0.00004 | 否
8712668251091 | 2021年3季度建德市污水处理厂监督性监测数据 | 乾潭污水处理厂 | 废水 | 排口 | 总磷（以P计） | 城镇污水处理厂污染物排放标准[国标] | GB18918-2002 | （表1）基本控制项目最高允许排放浓度（日均值） / 一级标准（水温＞12℃或≤12℃） / A标准 / 2006年1月1日后建设 | 0.5 | mg/L | 2021-07-13 | 1.40 | 0.21 | 否
8712668251225 | 2021年3季度建德市污水处理厂监督性监测数据 | 乾潭污水处理厂 | 废水 | 排口 | 总铅 | 城镇污水处理厂污染物排放标准[国标] | GB18918-2002 | （表2）部分一类污染物最高允许排放浓度（日均值） | 0.1 | mg/L | 2021-07-13 | <0.002 | <0.002 | 否
8712668251473 | 2021年3季度建德市污水处理厂监督性监测数据 | 乾潭污水处理厂 | 废水 | 排口 | 总砷 | 城镇污水处理厂污染物排放标准[国标] | GB18918-2002 | （表2）部分一类污染物最高允许排放浓度（日均值） | 0.1 | mg/L | 2021-07-13 | 0.005 | 0.0004 | 否
8714428714205 | 2021年3季度建德市污水处理厂监督性监测数据 | 乾潭污水处理厂 | 废水 | 排口 | 氨氮（NH3-N） | 城镇污水处理厂污染物排放标准[国标] | GB18918-2002 | （表1）基本控制项目最高允许排放浓度（日均值） / 一级标准（水温＞12℃或≤12℃） / A标准 / 通用 | 5;8 | mg/L | 2021-07-13 | 13.0 | 0.04 | 否
8715849252151 | 2021年3季度富阳区污染源监测数据 | 杭州富阳光明电镀厂 | 废水 | 排放口 | pH值 | 污水综合排放标准 | GB8978-1996 | （表4）第二类污染物最高允许排放浓度（1998年1月1日后建的单位） / 一切排污单位 / 三级标准 | 6-9 | 无量纲 | 2021-07-20 |  | 7.1 | 否
8715849252325 | 2021年3季度富阳区污染源监测数据 | 杭州富阳光明电镀厂 | 废水 | 排放口 | 氨氮（NH3-N） | 工业企业氮、磷污染物间接排放限值 | DB33/887-2013 | 表1 工业企业水污染物间接排放限值（氨氮） / 其他企业 | 35 | mg/L | 2021-07-20 |  | 7.92 | 否
8715849252597 | 2021年3季度富阳区污染源监测数据 | 杭州富阳光明电镀厂 | 废水 | 排放口 | 氟化物 | 污水综合排放标准 | GB8978-1996 | （表4）第二类污染物最高允许排放浓度（1998年1月1日后建的单位） / 其他排污单位 / 三级标准 | 20 | mg/L | 2021-07-20 |  | 10.0 | 否
8715849252712 | 2021年3季度富阳区污染源监测数据 | 杭州富阳光明电镀厂 | 废水 | 排放口 | 化学需氧量 | 污水综合排放标准 | GB8978-1996 | （表4）第二类污染物最高允许排放浓度（1998年1月1日后建的单位） / 其他排污单位 / 三级标准 | 500 | mg/L | 2021-07-20 |  | 178 | 否
8715849252902 | 2021年3季度富阳区污染源监测数据 | 杭州富阳光明电镀厂 | 废水 | 排放口 | 六价铬 | 电镀水污染物排放标准 | DB33/ 2260—2020 | 表1 水污染物排放要求 / 车间或生产设施废水排放口和废水总排放口 / 直接排放 / 其他地区 | 0.1 | mg/L | 2021-07-20 |  | 0.032 | 否
8715849253138 | 2021年3季度富阳区污染源监测数据 | 杭州富阳光明电镀厂 | 废水 | 排放口 | 氰化物（总氰化合物） | 污水综合排放标准 | GB8978-1996 | （表4）第二类污染物最高允许排放浓度（1998年1月1日后建的单位） / 一切排污单位 / 三级标准 | 1.0 | mg/L | 2021-07-20 |  | <0.004 | 否
8715849253301 | 2021年3季度富阳区污染源监测数据 | 杭州富阳光明电镀厂 | 废水 | 排放口 | 石油类 | 污水排入城镇下水道水质标准 | GB/T31962-2015 | 污水排入城镇下水道水质控制项目限值 / B级 | 15 | mg/L | 2021-07-20 |  | <0.06 | 否
8715849253546 | 2021年3季度富阳区污染源监测数据 | 杭州富阳光明电镀厂 | 废水 | 排放口 | 悬浮物 | 污水综合排放标准 | GB8978-1996 | （表4）第二类污染物最高允许排放浓度（1998年1月1日后建的单位） / 其他排污单位 / 三级标准 | 400 | mg/L | 2021-07-20 |  | 13 | 否
8715849253740 | 2021年3季度富阳区污染源监测数据 | 杭州富阳光明电镀厂 | 废水 | 排放口 | 总氮（以N计） | 污水排入城镇下水道水质标准 | GB/T31962-2015 | 污水排入城镇下水道水质控制项目限值 / B级 | 70 | mg/L | 2021-07-20 |  | 25.6 | 否
8715849253943 | 2021年3季度富阳区污染源监测数据 | 杭州富阳光明电镀厂 | 废水 | 排放口 | 总镉 | 电镀水污染物排放标准 | DB33/ 2260—2020 | 表1 水污染物排放要求 / 车间或生产设施废水排放口和废水总排放口 / 直接排放 / 其他地区 | 0.04 | mg/L | 2021-07-20 |  | <0.05 | 否
8715849254103 | 2021年3季度富阳区污染源监测数据 | 杭州富阳光明电镀厂 | 废水 | 排放口 | 总铬 | 电镀水污染物排放标准 | DB33/ 2260—2020 | 表1 水污染物排放要求 / 车间或生产设施废水排放口和废水总排放口 / 直接排放 / 其他地区 | 0.5 | mg/L | 2021-07-20 |  | 0.021 | 否
8715849254354 | 2021年3季度富阳区污染源监测数据 | 杭州富阳光明电镀厂 | 废水 | 排放口 | 总汞 | 电镀水污染物排放标准 | DB33/ 2260—2020 | 表1 水污染物排放要求 / 车间或生产设施废水排放口和废水总排放口 / 直接排放 / 其他地区 | 0.005 | mg/L | 2021-07-20 |  | <0.00004 | 否
8715849254551 | 2021年3季度富阳区污染源监测数据 | 杭州富阳光明电镀厂 | 废水 | 排放口 | 总磷（以P计） | 工业企业氮、磷污染物间接排放限值 | DB33/887-2013 | 表1 工业企业水污染物间接排放限值（总磷） / 其他企业 | 8 | mg/L | 2021-07-20 |  | 0.294 | 否
8715849254755 | 2021年3季度富阳区污染源监测数据 | 杭州富阳光明电镀厂 | 废水 | 排放口 | 总铝 | 电镀水污染物排放标准 | DB33/ 2260—2020 | 表1 水污染物排放要求 / 废水总排放口 / 直接排放 / 其他地区 | 2.0 | mg/L | 2021-07-20 |  | 0.061 | 否
8715849254968 | 2021年3季度富阳区污染源监测数据 | 杭州富阳光明电镀厂 | 废水 | 排放口 | 总镍 | 电镀水污染物排放标准 | DB33/ 2260—2020 | 表1 水污染物排放要求 / 车间或生产设施废水排放口和废水总排放口 / 直接排放 / 其他地区 | 0.3 | mg/L | 2021-07-20 |  | <0.05 | 否
8715849255160 | 2021年3季度富阳区污染源监测数据 | 杭州富阳光明电镀厂 | 废水 | 排放口 | 总铅 | 电镀水污染物排放标准 | DB33/ 2260—2020 | 表1 水污染物排放要求 / 车间或生产设施废水排放口和废水总排放口 / 直接排放 / 其他地区 | 0.1 | mg/L | 2021-07-20 |  | <0.20 | 否
8715849255346 | 2021年3季度富阳区污染源监测数据 | 杭州富阳光明电镀厂 | 废水 | 排放口 | 总铁 | 电镀水污染物排放标准 | DB33/ 2260—2020 | 表1 水污染物排放要求 / 废水总排放口 / 直接排放 / 其他地区 | 2.0 | mg/L | 2021-07-20 |  | 0.374 | 否
8715849255532 | 2021年3季度富阳区污染源监测数据 | 杭州富阳光明电镀厂 | 废水 | 排放口 | 总铜 | 电镀水污染物排放标准 | DB33/ 2260—2020 | 表1 水污染物排放要求 / 废水总排放口 / 直接排放 / 其他地区 | 0.3 | mg/L | 2021-07-20 |  | <0.05 | 否
8715849255716 | 2021年3季度富阳区污染源监测数据 | 杭州富阳光明电镀厂 | 废水 | 排放口 | 总锌 | 电镀水污染物排放标准 | DB33/ 2260—2020 | 表1 水污染物排放要求 / 废水总排放口 / 直接排放 / 其他地区 | 1.0 | mg/L | 2021-07-20 |  | 0.392 | 否
8715849255977 | 2021年3季度富阳区污染源监测数据 | 杭州富阳光明电镀厂 | 废水 | 排放口 | 总银 | 电镀水污染物排放标准 | DB33/ 2260—2020 | 表1 水污染物排放要求 / 车间或生产设施废水排放口和废水总排放口 / 直接排放 / 其他地区 | 0.1 | mg/L | 2021-07-20 |  | <0.02 | 否
8715892272221 | 2021年3季度富阳区污染源监测数据 | 杭州富阳立利电镀厂 | 废水 | 排放口 | pH值 | 污水综合排放标准 | GB8978-1996 | （表4）第二类污染物最高允许排放浓度（1998年1月1日后建的单位） / 一切排污单位 / 三级标准 | 6-9 | 无量纲 | 2021-07-20 |  | 7.0 | 否
8715892272462 | 2021年3季度富阳区污染源监测数据 | 杭州富阳立利电镀厂 | 废水 | 排放口 | 氨氮（NH3-N） | 工业企业氮、磷污染物间接排放限值 | DB33/887-2013 | 表1 工业企业水污染物间接排放限值（氨氮） / 其他企业 | 35 | mg/L | 2021-07-20 |  | 2.15 | 否
8715892272618 | 2021年3季度富阳区污染源监测数据 | 杭州富阳立利电镀厂 | 废水 | 排放口 | 氟化物 | 污水综合排放标准 | GB8978-1996 | （表4）第二类污染物最高允许排放浓度（1998年1月1日后建的单位） / 其他排污单位 / 三级标准 | 20 | mg/L | 2021-07-20 |  | 5.37 | 否
8715892272872 | 2021年3季度富阳区污染源监测数据 | 杭州富阳立利电镀厂 | 废水 | 排放口 | 化学需氧量 | 污水综合排放标准 | GB8978-1996 | （表4）第二类污染物最高允许排放浓度（1998年1月1日后建的单位） / 其他排污单位 / 三级标准 | 500 | mg/L | 2021-07-20 |  | 162 | 否
8715892273032 | 2021年3季度富阳区污染源监测数据 | 杭州富阳立利电镀厂 | 废水 | 排放口 | 氰化物（总氰化合物） | 污水综合排放标准 | GB8978-1996 | （表4）第二类污染物最高允许排放浓度（1998年1月1日后建的单位） / 一切排污单位 / 三级标准 | 1.0 | mg/L | 2021-07-20 |  | <0.004 | 否
8715892273209 | 2021年3季度富阳区污染源监测数据 | 杭州富阳立利电镀厂 | 废水 | 排放口 | 石油类 | 污水排入城镇下水道水质标准 | GB/T31962-2015 | 污水排入城镇下水道水质控制项目限值 / B级 | 15 | mg/L | 2021-07-20 |  | <0.06 | 否
8715892273498 | 2021年3季度富阳区污染源监测数据 | 杭州富阳立利电镀厂 | 废水 | 排放口 | 悬浮物 | 污水综合排放标准 | GB8978-1996 | （表4）第二类污染物最高允许排放浓度（1998年1月1日后建的单位） / 其他排污单位 / 三级标准 | 400 | mg/L | 2021-07-20 |  | 17 | 否
8715892273622 | 2021年3季度富阳区污染源监测数据 | 杭州富阳立利电镀厂 | 废水 | 排放口 | 总氮（以N计） | 污水排入城镇下水道水质标准 | GB/T31962-2015 | 污水排入城镇下水道水质控制项目限值 / B级 | 70 | mg/L | 2021-07-20 |  | 68.2 | 否
8715893273892 | 2021年3季度富阳区污染源监测数据 | 杭州富阳立利电镀厂 | 废水 | 排放口 | 总镉 | 电镀水污染物排放标准 | DB33/ 2260—2020 | 表1 水污染物排放要求 / 车间或生产设施废水排放口和废水总排放口 / 直接排放 / 其他地区 | 0.04 | mg/L | 2021-07-20 |  | <0.05 | 否
8715893274067 | 2021年3季度富阳区污染源监测数据 | 杭州富阳立利电镀厂 | 废水 | 排放口 | 总汞 | 电镀水污染物排放标准 | DB33/ 2260—2020 | 表1 水污染物排放要求 / 车间或生产设施废水排放口和废水总排放口 / 直接排放 / 其他地区 | 0.005 | mg/L | 2021-07-20 |  | <0.00004 | 否
8715893274207 | 2021年3季度富阳区污染源监测数据 | 杭州富阳立利电镀厂 | 废水 | 排放口 | 总磷（以P计） | 工业企业氮、磷污染物间接排放限值 | DB33/887-2013 | 表1 工业企业水污染物间接排放限值（总磷） / 其他企业 | 8 | mg/L | 2021-07-20 |  | 0.019 | 否
8715893274415 | 2021年3季度富阳区污染源监测数据 | 杭州富阳立利电镀厂 | 废水 | 排放口 | 总铝 | 电镀水污染物排放标准 | DB33/ 2260—2020 | 表1 水污染物排放要求 / 废水总排放口 / 直接排放 / 其他地区 | 2.0 | mg/L | 2021-07-20 |  | 0.029 | 否
8715893274665 | 2021年3季度富阳区污染源监测数据 | 杭州富阳立利电镀厂 | 废水 | 排放口 | 总镍 | 电镀水污染物排放标准 | DB33/ 2260—2020 | 表1 水污染物排放要求 / 车间或生产设施废水排放口和废水总排放口 / 直接排放 / 其他地区 | 0.3 | mg/L | 2021-07-20 |  | <0.05 | 否
8715893274806 | 2021年3季度富阳区污染源监测数据 | 杭州富阳立利电镀厂 | 废水 | 排放口 | 总铅 | 电镀水污染物排放标准 | DB33/ 2260—2020 | 表1 水污染物排放要求 / 车间或生产设施废水排放口和废水总排放口 / 直接排放 / 其他地区 | 0.1 | mg/L | 2021-07-20 |  | <0.20 | 否
8715893275549 | 2021年3季度富阳区污染源监测数据 | 杭州富阳立利电镀厂 | 废水 | 排放口 | 总铁 | 电镀水污染物排放标准 | DB33/ 2260—2020 | 表1 水污染物排放要求 / 废水总排放口 / 直接排放 / 其他地区 | 2.0 | mg/L | 2021-07-20 |  | <0.03 | 否
8715893275931 | 2021年3季度富阳区污染源监测数据 | 杭州富阳立利电镀厂 | 废水 | 排放口 | 总铜 | 电镀水污染物排放标准 | DB33/ 2260—2020 | 表1 水污染物排放要求 / 废水总排放口 / 直接排放 / 其他地区 | 0.3 | mg/L | 2021-07-20 |  | <0.05 | 否
8715893276356 | 2021年3季度富阳区污染源监测数据 | 杭州富阳立利电镀厂 | 废水 | 排放口 | 总锌 | 电镀水污染物排放标准 | DB33/ 2260—2020 | 表1 水污染物排放要求 / 废水总排放口 / 直接排放 / 其他地区 | 1.0 | mg/L | 2021-07-20 |  | <0.05 | 否
8715893276717 | 2021年3季度富阳区污染源监测数据 | 杭州富阳立利电镀厂 | 废水 | 排放口 | 总银 | 电镀水污染物排放标准 | DB33/ 2260—2020 | 表1 水污染物排放要求 / 车间或生产设施废水排放口和废水总排放口 / 直接排放 / 其他地区 | 0.1 | mg/L | 2021-07-20 |  | <0.02 | 否
8715806191759 | 2021年3季度富阳区污染源监测数据 | 杭州佳兴镀锌有限公司 | 废水 | 排放口 | pH值 | 污水综合排放标准 | GB8978-1996 | （表4）第二类污染物最高允许排放浓度（1998年1月1日后建的单位） / 一切排污单位 / 三级标准 | 6-9 | 无量纲 | 2021-07-20 |  | 7.8 | 否
8715806191973 | 2021年3季度富阳区污染源监测数据 | 杭州佳兴镀锌有限公司 | 废水 | 排放口 | 氨氮（NH3-N） | 工业企业氮、磷污染物间接排放限值 | DB33/887-2013 | 表1 工业企业水污染物间接排放限值（氨氮） / 其他企业 | 35 | mg/L | 2021-07-20 |  | 17.2 | 否
8715806192154 | 2021年3季度富阳区污染源监测数据 | 杭州佳兴镀锌有限公司 | 废水 | 排放口 | 氟化物 | 污水综合排放标准 | GB8978-1996 | （表4）第二类污染物最高允许排放浓度（1998年1月1日后建的单位） / 其他排污单位 / 三级标准 | 20 | mg/L | 2021-07-20 |  | 19.5 | 否
8715806192379 | 2021年3季度富阳区污染源监测数据 | 杭州佳兴镀锌有限公司 | 废水 | 排放口 | 化学需氧量 | 污水综合排放标准 | GB8978-1996 | （表4）第二类污染物最高允许排放浓度（1998年1月1日后建的单位） / 其他排污单位 / 三级标准 | 500 | mg/L | 2021-07-20 |  | 380 | 否
8715806192538 | 2021年3季度富阳区污染源监测数据 | 杭州佳兴镀锌有限公司 | 废水 | 排放口 | 氰化物（总氰化合物） | 污水综合排放标准 | GB8978-1996 | （表4）第二类污染物最高允许排放浓度（1998年1月1日后建的单位） / 一切排污单位 / 三级标准 | 1.0 | mg/L | 2021-07-20 |  | <0.004 | 否
8715806192857 | 2021年3季度富阳区污染源监测数据 | 杭州佳兴镀锌有限公司 | 废水 | 排放口 | 石油类 | 污水排入城镇下水道水质标准 | GB/T31962-2015 | 污水排入城镇下水道水质控制项目限值 / B级 | 15 | mg/L | 2021-07-20 |  | <0.06 | 否
8715806193102 | 2021年3季度富阳区污染源监测数据 | 杭州佳兴镀锌有限公司 | 废水 | 排放口 | 悬浮物 | 污水综合排放标准 | GB8978-1996 | （表4）第二类污染物最高允许排放浓度（1998年1月1日后建的单位） / 其他排污单位 / 三级标准 | 400 | mg/L | 2021-07-20 |  | 15 | 否
8715806193497 | 2021年3季度富阳区污染源监测数据 | 杭州佳兴镀锌有限公司 | 废水 | 排放口 | 总氮（以N计） | 污水排入城镇下水道水质标准 | GB/T31962-2015 | 污水排入城镇下水道水质控制项目限值 / B级 | 70 | mg/L | 2021-07-20 |  | 36.7 | 否
8715806193739 | 2021年3季度富阳区污染源监测数据 | 杭州佳兴镀锌有限公司 | 废水 | 排放口 | 总镉 | 电镀水污染物排放标准 | DB33/ 2260—2020 | 表1 水污染物排放要求 / 车间或生产设施废水排放口和废水总排放口 / 直接排放 / 其他地区 | 0.04 | mg/L | 2021-07-20 |  | <0.05 | 否
8715806194241 | 2021年3季度富阳区污染源监测数据 | 杭州佳兴镀锌有限公司 | 废水 | 排放口 | 总汞 | 电镀水污染物排放标准 | DB33/ 2260—2020 | 表1 水污染物排放要求 / 车间或生产设施废水排放口和废水总排放口 / 直接排放 / 其他地区 | 0.005 | mg/L | 2021-07-20 |  | <0.00004 | 否
8715806194453 | 2021年3季度富阳区污染源监测数据 | 杭州佳兴镀锌有限公司 | 废水 | 排放口 | 总磷（以P计） | 工业企业氮、磷污染物间接排放限值 | DB33/887-2013 | 表1 工业企业水污染物间接排放限值（总磷） / 其他企业 | 8 | mg/L | 2021-07-20 |  | 0.034 | 否
8715806194613 | 2021年3季度富阳区污染源监测数据 | 杭州佳兴镀锌有限公司 | 废水 | 排放口 | 总铝 | 电镀水污染物排放标准 | DB33/ 2260—2020 | 表1 水污染物排放要求 / 废水总排放口 / 直接排放 / 其他地区 | 2.0 | mg/L | 2021-07-20 |  | 0.338 | 否
8715806194987 | 2021年3季度富阳区污染源监测数据 | 杭州佳兴镀锌有限公司 | 废水 | 排放口 | 总镍 | 电镀水污染物排放标准 | DB33/ 2260—2020 | 表1 水污染物排放要求 / 车间或生产设施废水排放口和废水总排放口 / 直接排放 / 其他地区 | 0.3 | mg/L | 2021-07-20 |  | 0.195 | 否
8715806195243 | 2021年3季度富阳区污染源监测数据 | 杭州佳兴镀锌有限公司 | 废水 | 排放口 | 总铅 | 电镀水污染物排放标准 | DB33/ 2260—2020 | 表1 水污染物排放要求 / 车间或生产设施废水排放口和废水总排放口 / 直接排放 / 其他地区 | 0.1 | mg/L | 2021-07-20 |  | <0.20 | 否
8715806195533 | 2021年3季度富阳区污染源监测数据 | 杭州佳兴镀锌有限公司 | 废水 | 排放口 | 总铁 | 电镀水污染物排放标准 | DB33/ 2260—2020 | 表1 水污染物排放要求 / 废水总排放口 / 直接排放 / 其他地区 | 2.0 | mg/L | 2021-07-20 |  | <0.03 | 否
8715806195898 | 2021年3季度富阳区污染源监测数据 | 杭州佳兴镀锌有限公司 | 废水 | 排放口 | 总铜 | 电镀水污染物排放标准 | DB33/ 2260—2020 | 表1 水污染物排放要求 / 废水总排放口 / 直接排放 / 其他地区 | 0.3 | mg/L | 2021-07-20 |  | <0.05 | 否
8715806196135 | 2021年3季度富阳区污染源监测数据 | 杭州佳兴镀锌有限公司 | 废水 | 排放口 | 总锌 | 电镀水污染物排放标准 | DB33/ 2260—2020 | 表1 水污染物排放要求 / 废水总排放口 / 直接排放 / 其他地区 | 1.0 | mg/L | 2021-07-20 |  | <0.05 | 否
8715806196447 | 2021年3季度富阳区污染源监测数据 | 杭州佳兴镀锌有限公司 | 废水 | 排放口 | 总银 | 电镀水污染物排放标准 | DB33/ 2260—2020 | 表1 水污染物排放要求 / 车间或生产设施废水排放口和废水总排放口 / 直接排放 / 其他地区 | 0.1 | mg/L | 2021-07-20 |  | <0.02 | 否
8708398157665 | 2021年第3季度杭州市萧山区污染源监测数据 | 浙江强伟五金有限公司 | 废水 | 排放口 | pH值 | 污水综合排放标准 | GB8978-1996 | （表4）第二类污染物最高允许排放浓度（1998年1月1日后建的单位） / 一切排污单位 / 三级标准 | 6-9 | 无量纲 | 2021-07-08 |  | 7.5 | 否
8708398157841 | 2021年第3季度杭州市萧山区污染源监测数据 | 浙江强伟五金有限公司 | 废水 | 排放口 | 氨氮（NH3-N） | 浙江省工业企业废水氮、磷污染物间接排放限值 | DB33/887-2013 | 其它企业 | 0-35 | mg/L | 2021-07-08 |  | 6.99 | 否
8708398158018 | 2021年第3季度杭州市萧山区污染源监测数据 | 浙江强伟五金有限公司 | 废水 | 排放口 | 化学需氧量 | 污水综合排放标准 | GB8978-1996 | （表4）第二类污染物最高允许排放浓度（1998年1月1日后建的单位） / 其他排污单位 / 三级标准 | 500 | mg/L | 2021-07-08 |  | 35 | 否
8708398158261 | 2021年第3季度杭州市萧山区污染源监测数据 | 浙江强伟五金有限公司 | 废水 | 排放口 | 六价铬 | 电镀水污染物排放标准 | DB33/ 2260—2020 | 表1 水污染物排放要求 / 车间或生产设施废水排放口和废水总排放口 / 间接排放 / 其他地区 | 0.1 | mg/L | 2021-07-08 |  | <0.004 | 否
8708398158494 | 2021年第3季度杭州市萧山区污染源监测数据 | 浙江强伟五金有限公司 | 废水 | 排放口 | 悬浮物 | 污水综合排放标准 | GB8978-1996 | （表4）第二类污染物最高允许排放浓度（1998年1月1日后建的单位） / 其他排污单位 / 三级标准 | 400 | mg/L | 2021-07-08 |  | 27 | 否
8708398158615 | 2021年第3季度杭州市萧山区污染源监测数据 | 浙江强伟五金有限公司 | 废水 | 排放口 | 总氮 | 污水排入城镇下水道水质标准 | CJ343-2010 | 新建企业 / B等级 | 70 | mg/L | 2021-07-08 |  | 15.2 | 否
8708398158864 | 2021年第3季度杭州市萧山区污染源监测数据 | 浙江强伟五金有限公司 | 废水 | 排放口 | 总铬 | 电镀水污染物排放标准 | DB33/ 2260—2020 | 表1 水污染物排放要求 / 车间或生产设施废水排放口和废水总排放口 / 间接排放 / 其他地区 | 0.5 | mg/L | 2021-07-08 |  | <0.004 | 否
8708398159050 | 2021年第3季度杭州市萧山区污染源监测数据 | 浙江强伟五金有限公司 | 废水 | 排放口 | 总镍 | 电镀水污染物排放标准 | DB33/ 2260—2020 | 表1 水污染物排放要求 / 车间或生产设施废水排放口和废水总排放口 / 间接排放 / 其他地区 | 0.3 | mg/L | 2021-07-08 |  | 0.02 | 否
8708398159297 | 2021年第3季度杭州市萧山区污染源监测数据 | 浙江强伟五金有限公司 | 废水 | 排放口 | 总氰化物 | 电镀水污染物排放标准 | DB33/ 2260—2020 | 表1 水污染物排放要求 / 废水总排放口 / 间接排放 / 其他地区 | 0.5 | mg/L | 2021-07-08 |  | 0.022 | 否
8708398159491 | 2021年第3季度杭州市萧山区污染源监测数据 | 浙江强伟五金有限公司 | 废水 | 排放口 | 总铜 | 电镀水污染物排放标准 | DB33/ 2260—2020 | 表1 水污染物排放要求 / 废水总排放口 / 间接排放 / 其他地区 | 1.5 | mg/L | 2021-07-08 |  | <0.05 | 否
8708398159606 | 2021年第3季度杭州市萧山区污染源监测数据 | 浙江强伟五金有限公司 | 废水 | 排放口 | 总锌 | 电镀水污染物排放标准 | DB33/ 2260—2020 | 表1 水污染物排放要求 / 废水总排放口 / 间接排放 / 其他地区 | 4.0 | mg/L | 2021-07-08 |  | <0.05 | 否
8714438718447 | 2021年3季度淳安县污水处理厂监测数据 | 南山污水处理厂 | 废水 | 南山厂污水排放口 | pH值 | 城镇污水处理厂污染物排放标准[国标] | GB18918-2002 | （表1）基本控制项目最高允许排放浓度（日均值） / 一级标准（水温＞12℃或≤12℃） / A标准 / 通用 | 6-9 | 无量纲 | 2021-07-05 | 7.3 | 6.8 | 否
8714438718805 | 2021年3季度淳安县污水处理厂监测数据 | 南山污水处理厂 | 废水 | 南山厂污水排放口 | 氨氮（NH3-N） | 城镇污水处理厂污染物排放标准[国标] | GB18918-2002 | （表1）基本控制项目最高允许排放浓度（日均值） / 一级标准（水温＞12℃或≤12℃） / A标准 / 通用 | 5;8 | mg/L | 2021-07-05 | 29.4 | <0.02 | 否
8714438719013 | 2021年3季度淳安县污水处理厂监测数据 | 南山污水处理厂 | 废水 | 南山厂污水排放口 | 动植物油 | 城镇污水处理厂污染物排放标准[国标] | GB18918-2002 | （表1）基本控制项目最高允许排放浓度（日均值） / 一级标准（水温＞12℃或≤12℃） / A标准 / 通用 | 1 | mg/L | 2021-07-05 | 4.41 | <0.06 | 否
8714438719298 | 2021年3季度淳安县污水处理厂监测数据 | 南山污水处理厂 | 废水 | 南山厂污水排放口 | 粪大肠菌群数 | 城镇污水处理厂污染物排放标准[国标] | GB18918-2002 | （表1）基本控制项目最高允许排放浓度（日均值） / 一级标准（水温＞12℃或≤12℃） / A标准 / 通用 | 1000 | 个/L | 2021-07-05 | 24000 | <10 | 否
8714438719710 | 2021年3季度淳安县污水处理厂监测数据 | 南山污水处理厂 | 废水 | 南山厂污水排放口 | 化学需氧量 | 城镇污水处理厂污染物排放标准[国标] | GB18918-2002 | （表1）基本控制项目最高允许排放浓度（日均值） / 一级标准（水温＞12℃或≤12℃） / A标准 / 通用 | 50 | mg/L | 2021-07-05 | 208 | 19 | 否
8714438719909 | 2021年3季度淳安县污水处理厂监测数据 | 南山污水处理厂 | 废水 | 南山厂污水排放口 | 六价铬 | 城镇污水处理厂污染物排放标准[国标] | GB18918-2002 | （表2）部分一类污染物最高允许排放浓度（日均值） | 0.05 | mg/L | 2021-07-05 | <0.004 | <0.004 | 否
8714438720155 | 2021年3季度淳安县污水处理厂监测数据 | 南山污水处理厂 | 废水 | 南山厂污水排放口 | 色度 | 城镇污水处理厂污染物排放标准[国标] | GB18918-2002 | （表1）基本控制项目最高允许排放浓度（日均值） / 一级标准（水温＞12℃或≤12℃） / A标准 / 通用 | 30 | 倍 | 2021-07-05 | 16 | 2 | 否
8714438720404 | 2021年3季度淳安县污水处理厂监测数据 | 南山污水处理厂 | 废水 | 南山厂污水排放口 | 石油类 | 城镇污水处理厂污染物排放标准[国标] | GB18918-2002 | （表1）基本控制项目最高允许排放浓度（日均值） / 一级标准（水温＞12℃或≤12℃） / A标准 / 通用 | 1 | mg/L | 2021-07-05 | 2.02 | 0.17 | 否
8714438720777 | 2021年3季度淳安县污水处理厂监测数据 | 南山污水处理厂 | 废水 | 南山厂污水排放口 | 烷基汞 | 城镇污水处理厂污染物排放标准[国标] | GB18918-2002 | （表2）部分一类污染物最高允许排放浓度（日均值） | 0 | mg/L | 2021-07-05 | <0.00002 | <0.00002 | 否
8714438721059 | 2021年3季度淳安县污水处理厂监测数据 | 南山污水处理厂 | 废水 | 南山厂污水排放口 | 五日生化需氧量 | 城镇污水处理厂污染物排放标准[国标] | GB18918-2002 | （表1）基本控制项目最高允许排放浓度（日均值） / 一级标准（水温＞12℃或≤12℃） / A标准 / 通用 | 10 | mg/L | 2021-07-05 | 53.3 | 3.3 | 否
8714438721249 | 2021年3季度淳安县污水处理厂监测数据 | 南山污水处理厂 | 废水 | 南山厂污水排放口 | 悬浮物 | 城镇污水处理厂污染物排放标准[国标] | GB18918-2002 | （表1）基本控制项目最高允许排放浓度（日均值） / 一级标准（水温＞12℃或≤12℃） / A标准 / 通用 | 10 | mg/L | 2021-07-05 | 20 | 7 | 否
8714438721762 | 2021年3季度淳安县污水处理厂监测数据 | 南山污水处理厂 | 废水 | 南山厂污水排放口 | 阴离子表面活性剂（LAS） | 城镇污水处理厂污染物排放标准[国标] | GB18918-2002 | （表1）基本控制项目最高允许排放浓度（日均值） / 一级标准（水温＞12℃或≤12℃） / A标准 / 通用 | 0.5 | mg/L | 2021-07-05 | 1.02 | 0.06 | 否
8714438722107 | 2021年3季度淳安县污水处理厂监测数据 | 南山污水处理厂 | 废水 | 南山厂污水排放口 | 总氮（以N计） | 城镇污水处理厂污染物排放标准[国标] | GB18918-2002 | （表1）基本控制项目最高允许排放浓度（日均值） / 一级标准（水温＞12℃或≤12℃） / A标准 / 通用 | 15 | mg/L | 2021-07-05 | 28.8 | 5.18 | 否
8714438722545 | 2021年3季度淳安县污水处理厂监测数据 | 南山污水处理厂 | 废水 | 南山厂污水排放口 | 总镉 | 城镇污水处理厂污染物排放标准[国标] | GB18918-2002 | （表2）部分一类污染物最高允许排放浓度（日均值） | 0.01 | mg/L | 2021-07-05 | <0.0001 | <0.0001 | 否
8714438722974 | 2021年3季度淳安县污水处理厂监测数据 | 南山污水处理厂 | 废水 | 南山厂污水排放口 | 总铬 | 城镇污水处理厂污染物排放标准[国标] | GB18918-2002 | （表2）部分一类污染物最高允许排放浓度（日均值） | 0.1 | mg/L | 2021-07-05 | <0.004 | <0.004 | 否
8714438723123 | 2021年3季度淳安县污水处理厂监测数据 | 南山污水处理厂 | 废水 | 南山厂污水排放口 | 总铬 | 城镇污水处理厂污染物排放标准[国标] | GB18918-2002 | （表2）部分一类污染物最高允许排放浓度（日均值） | 0.1 | mg/L | 2021-07-05 | <0.004 | <0.004 | 否
8714438723328 | 2021年3季度淳安县污水处理厂监测数据 | 南山污水处理厂 | 废水 | 南山厂污水排放口 | 总汞 | 城镇污水处理厂污染物排放标准[国标] | GB18918-2002 | （表2）部分一类污染物最高允许排放浓度（日均值） | 0.001 | mg/L | 2021-07-05 | <0.00004 | <0.00004 | 否
8714438723655 | 2021年3季度淳安县污水处理厂监测数据 | 南山污水处理厂 | 废水 | 南山厂污水排放口 | 总磷（以P计） | 城镇污水处理厂污染物排放标准[国标] | GB18918-2002 | （表1）基本控制项目最高允许排放浓度（日均值） / 一级标准（水温＞12℃或≤12℃） / A标准 / 2006年1月1日后建设 | 0.5 | mg/L | 2021-07-05 | 3.58 | 0.07 | 否
8714438723949 | 2021年3季度淳安县污水处理厂监测数据 | 南山污水处理厂 | 废水 | 南山厂污水排放口 | 总铅 | 城镇污水处理厂污染物排放标准[国标] | GB18918-2002 | （表2）部分一类污染物最高允许排放浓度（日均值） | 0.1 | mg/L | 2021-07-05 | <0.002 | <0.002 | 否
8714438724058 | 2021年3季度淳安县污水处理厂监测数据 | 南山污水处理厂 | 废水 | 南山厂污水排放口 | 总铅 | 城镇污水处理厂污染物排放标准[国标] | GB18918-2002 | （表2）部分一类污染物最高允许排放浓度（日均值） | 0.1 | mg/L | 2021-07-05 | <0.002 | <0.002 | 否
8714438724227 | 2021年3季度淳安县污水处理厂监测数据 | 南山污水处理厂 | 废水 | 南山厂污水排放口 | 总砷 | 城镇污水处理厂污染物排放标准[国标] | GB18918-2002 | （表2）部分一类污染物最高允许排放浓度（日均值） | 0.1 | mg/L | 2021-07-05 | 0.0007 | <0.0003 | 否
8714438724311 | 2021年3季度淳安县污水处理厂监测数据 | 南山污水处理厂 | 废水 | 南山厂污水排放口 | 总砷 | 城镇污水处理厂污染物排放标准[国标] | GB18918-2002 | （表2）部分一类污染物最高允许排放浓度（日均值） | 0.1 | mg/L | 2021-07-05 | 0.0007 | <0.0003 | 否
8708398159867 | 2021年第3季度杭州市萧山区污染源监测数据 | 浙江强伟五金有限公司 | 废水 | 含镍废水排放口 | 总镍 | 电镀水污染物排放标准 | DB33/ 2260—2020 | 表1 水污染物排放要求 / 车间或生产设施废水排放口和废水总排放口 / 间接排放 / 其他地区 | 0.3 | mg/L | 2021-07-08 |  | 0.04 | 否
8708398160078 | 2021年第3季度杭州市萧山区污染源监测数据 | 浙江强伟五金有限公司 | 废水 | 含铬废水排放口 | 六价铬 | 电镀水污染物排放标准 | DB33/ 2260—2020 | 表1 水污染物排放要求 / 车间或生产设施废水排放口和废水总排放口 / 间接排放 / 其他地区 | 0.1 | mg/L | 2021-07-08 |  | 0.080 | 否
8708398160253 | 2021年第3季度杭州市萧山区污染源监测数据 | 浙江强伟五金有限公司 | 废水 | 含铬废水排放口 | 总铬 | 电镀水污染物排放标准 | DB33/ 2260—2020 | 表1 水污染物排放要求 / 车间或生产设施废水排放口和废水总排放口 / 间接排放 / 其他地区 | 0.5 | mg/L | 2021-07-08 |  | 0.088 | 否
8708388154053 | 2021年第3季度杭州市萧山区污染源监测数据 | 杭州萧山万利电镀五金制钉厂 | 废水 | 含铬车间排放口 | 六价铬 | 电镀水污染物排放标准 | DB33/ 2260—2020 | 表1 水污染物排放要求 / 车间或生产设施废水排放口和废水总排放口 / 间接排放 / 其他地区 | 0.1 | mg/L | 2021-07-07 |  | <0.004 | 否
8708388154205 | 2021年第3季度杭州市萧山区污染源监测数据 | 杭州萧山万利电镀五金制钉厂 | 废水 | 含铬车间排放口 | 总铬 | 电镀水污染物排放标准 | DB33/ 2260—2020 | 表1 水污染物排放要求 / 车间或生产设施废水排放口和废水总排放口 / 间接排放 / 其他地区 | 0.5 | mg/L | 2021-07-07 |  | <0.004 | 否
8708365153694 | 2021年第3季度杭州市萧山区污染源监测数据 | 杭州百盛电镀有限公司 | 废水 | 含铬车间处理出水 | 六价铬 | 电镀水污染物排放标准 | DB33/ 2260—2020 | 表1 水污染物排放要求 / 车间或生产设施废水排放口和废水总排放口 / 间接排放 / 其他地区 | 0.1 | mg/L | 2021-07-08 |  | <0.004 | 否
8708365153890 | 2021年第3季度杭州市萧山区污染源监测数据 | 杭州百盛电镀有限公司 | 废水 | 含铬车间处理出水 | 总铬 | 电镀水污染物排放标准 | DB33/ 2260—2020 | 表1 水污染物排放要求 / 车间或生产设施废水排放口和废水总排放口 / 间接排放 / 其他地区 | 0.5 | mg/L | 2021-07-08 |  | 0.090 | 否
8707219128584 | 2021年3季度临安区污染源监测数据 | 杭州潜阳科技股份有限公司 | 废水 | 废水排口 | pH值 | 污水综合排放标准 | GB8978-1996 | （表4）第二类污染物最高允许排放浓度（1998年1月1日后建的单位） / 一切排污单位 / 三级标准 | 6-9 | 无量纲 | 2021-06-25 | 6.73 | 6.98 | 否
8707219128722 | 2021年3季度临安区污染源监测数据 | 杭州潜阳科技股份有限公司 | 废水 | 废水排口 | 氨氮（NH3-N） | 工业企业氮、磷污染物间接排放限值 | DB33/887-2013 | 表1 工业企业水污染物间接排放限值（氨氮） / 其他企业 | 35 | mg/L | 2021-06-25 | 52.6 | 0.748 | 否
8707219128925 | 2021年3季度临安区污染源监测数据 | 杭州潜阳科技股份有限公司 | 废水 | 废水排口 | 化学需氧量 | 污水综合排放标准 | GB8978-1996 | （表4）第二类污染物最高允许排放浓度（1998年1月1日后建的单位） / 其他排污单位 / 三级标准 | 500 | mg/L | 2021-06-25 | 1560 | 120 | 否
8707219129129 | 2021年3季度临安区污染源监测数据 | 杭州潜阳科技股份有限公司 | 废水 | 废水排口 | 悬浮物 | 污水综合排放标准 | GB8978-1996 | （表4）第二类污染物最高允许排放浓度（1998年1月1日后建的单位） / 其他排污单位 / 三级标准 | 400 | mg/L | 2021-06-25 | 94 | 49 | 否
8707221129576 | 2021年3季度临安区污染源监测数据 | 杭州潜阳科技股份有限公司 | 废水 | 废水排口 | 总磷（以P计） | 浙江省工业企业废水氮、磷污染物间接排放限值 | DB33/887-2013 | 其它企业 | 0-8 | mg/L | 2021-06-25 | 24.5 | 0.84 | 否
8715953320989 | 2021年2季度杭州市污染源数据2 | 杭州绿能环保发电有限公司 | 废水 | 废水排放口 | 化学需氧量 | 污水综合排放标准 | GB8978-1996 | （表4）第二类污染物最高允许排放浓度（1998年1月1日后建的单位） / 其他排污单位 / 三级标准 | 500 | mg/L | 2021-06-22 |  | 303 | 否
8715953321190 | 2021年2季度杭州市污染源数据2 | 杭州绿能环保发电有限公司 | 废水 | 废水排放口 | 六价铬 | 污水综合排放标准 | GB8978-1996 | （表1）第一类污染物最高允许排放浓度 | 0.5 | mg/L | 2021-06-22 |  | <0.004 | 否
8715953321344 | 2021年2季度杭州市污染源数据2 | 杭州绿能环保发电有限公司 | 废水 | 废水排放口 | 五日生化需氧量 | 污水综合排放标准 | GB8978-1996 | （表4）第二类污染物最高允许排放浓度（1998年1月1日后建的单位） / 其他排污单位 / 三级标准 | 300 | mg/L | 2021-06-22 |  | 46.2 | 否
8715953321593 | 2021年2季度杭州市污染源数据2 | 杭州绿能环保发电有限公司 | 废水 | 废水排放口 | 悬浮物 | 污水综合排放标准 | GB8978-1996 | （表4）第二类污染物最高允许排放浓度（1998年1月1日后建的单位） / 其他排污单位 / 三级标准 | 400 | mg/L | 2021-06-22 |  | 70 | 否
8715953321782 | 2021年2季度杭州市污染源数据2 | 杭州绿能环保发电有限公司 | 废水 | 废水排放口 | 总镉 | 污水综合排放标准 | GB8978-1996 | （表1）第一类污染物最高允许排放浓度 | 0.1 | mg/L | 2021-06-22 |  | 0.006 | 否
8715953321927 | 2021年2季度杭州市污染源数据2 | 杭州绿能环保发电有限公司 | 废水 | 废水排放口 | 总铬 | 污水综合排放标准 | GB8978-1996 | （表1）第一类污染物最高允许排放浓度 | 1.5 | mg/L | 2021-06-22 |  | <0.03 | 否
8715953322153 | 2021年2季度杭州市污染源数据2 | 杭州绿能环保发电有限公司 | 废水 | 废水排放口 | 总汞 | 污水综合排放标准 | GB8978-1996 | （表1）第一类污染物最高允许排放浓度 | 0.05 | mg/L | 2021-06-22 |  | 0.00006 | 否
8715953322375 | 2021年2季度杭州市污染源数据2 | 杭州绿能环保发电有限公司 | 废水 | 废水排放口 | 总磷（以P计） | 浙江省工业企业废水氮、磷污染物间接排放限值 | DB33/887-2013 | 其它企业 | 0-8 | mg/L | 2021-06-22 |  | 2.11 | 否
8715962332363 | 2021年2季度杭州市污染源数据2 | 杭州绿能环保发电有限公司 | 废水 | 废水排放口 | pH值 | 污水综合排放标准 | GB8978-1996 | （表4）第二类污染物最高允许排放浓度（1998年1月1日后建的单位） / 一切排污单位 / 三级标准 | 6-9 | 无量纲 | 2021-06-22 |  | 8.3 | 否
8715962334327 | 2021年2季度杭州市污染源数据2 | 杭州绿能环保发电有限公司 | 废水 | 废水排放口 | 总铅 | 污水综合排放标准 | GB8978-1996 | （表1）第一类污染物最高允许排放浓度 | 1.0 | mg/L | 2021-06-22 |  | <0.07 | 否
8715962334546 | 2021年2季度杭州市污染源数据2 | 杭州绿能环保发电有限公司 | 废水 | 废水排放口 | 总砷 | 污水综合排放标准 | GB8978-1996 | （表1）第一类污染物最高允许排放浓度 | 0.5 | mg/L | 2021-06-22 |  | 0.0128 | 否
8715968335281 | 2021年2季度杭州市污染源数据2 | 杭州绿能环保发电有限公司 | 废水 | 废水排放口 | 氨氮（NH3-N） | 浙江省工业企业废水氮、磷污染物间接排放限值 | DB33/887-2013 | 其它企业 | 0-35 | mg/L | 2021-06-22 |  | 0.042 | 否
8714537838413 | 2021年3季度淳安县污水处理厂监测数据 | 淳安县姜家宏山污水处理有限公司 | 废水 | 废水监测点1 | pH值 | 城镇污水处理厂污染物排放标准[国标] | GB18918-2002 | （表1）基本控制项目最高允许排放浓度（日均值） / 一级标准（水温＞12℃或≤12℃） / A标准 / 通用 | 6-9 | 无量纲 | 2021-07-05 | 6.5 | 7.5 | 否
8714537838687 | 2021年3季度淳安县污水处理厂监测数据 | 淳安县姜家宏山污水处理有限公司 | 废水 | 废水监测点1 | 氨氮（NH3-N） | 城镇污水处理厂污染物排放标准[国标] | GB18918-2002 | （表1）基本控制项目最高允许排放浓度（日均值） / 一级标准（水温＞12℃或≤12℃） / A标准 / 通用 | 5 | mg/L | 2021-07-05 | 1.54 | <0.02 | 否
8714537838881 | 2021年3季度淳安县污水处理厂监测数据 | 淳安县姜家宏山污水处理有限公司 | 废水 | 废水监测点1 | 动植物油 | 城镇污水处理厂污染物排放标准[国标] | GB18918-2002 | （表1）基本控制项目最高允许排放浓度（日均值） / 一级标准（水温＞12℃或≤12℃） / A标准 / 通用 | 1 | mg/L | 2021-07-05 | <0.06 | <0.06 | 否
8714537839039 | 2021年3季度淳安县污水处理厂监测数据 | 淳安县姜家宏山污水处理有限公司 | 废水 | 废水监测点1 | 粪大肠菌群菌值 | 城镇污水处理厂污染物排放标准[国标] | GB18918-2002 | （表5）污泥稳定化控制指标 / 好氧堆肥 | 0.01-1000 | 个/ml | 2021-07-05 | 24000 | <10 | 否
8714537839206 | 2021年3季度淳安县污水处理厂监测数据 | 淳安县姜家宏山污水处理有限公司 | 废水 | 废水监测点1 | 化学需氧量 | 城镇污水处理厂污染物排放标准[国标] | GB18918-2002 | （表1）基本控制项目最高允许排放浓度（日均值） / 一级标准（水温＞12℃或≤12℃） / A标准 / 通用 | 50 | mg/L | 2021-07-05 | 32 | 17 | 否
8714537839437 | 2021年3季度淳安县污水处理厂监测数据 | 淳安县姜家宏山污水处理有限公司 | 废水 | 废水监测点1 | 六价铬 | 城镇污水处理厂污染物排放标准[国标] | GB18918-2002 | （表1）基本控制项目最高允许排放浓度（日均值） / 一级标准（水温＞12℃或≤12℃） / A标准 / 通用 | 0.05 | mg/L | 2021-07-05 | <0.004 | <0.004 | 否
8714537839626 | 2021年3季度淳安县污水处理厂监测数据 | 淳安县姜家宏山污水处理有限公司 | 废水 | 废水监测点1 | 色度 | 城镇污水处理厂污染物排放标准[国标] | GB18918-2002 | （表1）基本控制项目最高允许排放浓度（日均值） / 一级标准（水温＞12℃或≤12℃） / A标准 / 通用 | 30 | 倍 | 2021-07-05 | 16 | 4 | 否
8714537839877 | 2021年3季度淳安县污水处理厂监测数据 | 淳安县姜家宏山污水处理有限公司 | 废水 | 废水监测点1 | 石油类 | 城镇污水处理厂污染物排放标准[国标] | GB18918-2002 | （表1）基本控制项目最高允许排放浓度（日均值） / 一级标准（水温＞12℃或≤12℃） / A标准 / 通用 | 1 | mg/L | 2021-07-05 | 0.15 | 0.07 | 否
8714537840048 | 2021年3季度淳安县污水处理厂监测数据 | 淳安县姜家宏山污水处理有限公司 | 废水 | 废水监测点1 | 烷基汞 | 城镇污水处理厂污染物排放标准[国标] | GB18918-2002 | （表1）基本控制项目最高允许排放浓度（日均值） / 一级标准（水温＞12℃或≤12℃） / A标准 / 通用 | 0 | mg/L | 2021-07-05 | <0.00002 | <0.00002 | 否
8714537840298 | 2021年3季度淳安县污水处理厂监测数据 | 淳安县姜家宏山污水处理有限公司 | 废水 | 废水监测点1 | 五日生化需氧量 | 城镇污水处理厂污染物排放标准[国标] | GB18918-2002 | （表1）基本控制项目最高允许排放浓度（日均值） / 一级标准（水温＞12℃或≤12℃） / A标准 / 通用 | 10 | mg/L | 2021-07-05 | 6.4 | 2.1 | 否
8714537840471 | 2021年3季度淳安县污水处理厂监测数据 | 淳安县姜家宏山污水处理有限公司 | 废水 | 废水监测点1 | 悬浮物 | 城镇污水处理厂污染物排放标准[国标] | GB18918-2002 | （表1）基本控制项目最高允许排放浓度（日均值） / 一级标准（水温＞12℃或≤12℃） / A标准 / 通用 | 10 | mg/L | 2021-07-05 | 28 | 6 | 否
8714537840695 | 2021年3季度淳安县污水处理厂监测数据 | 淳安县姜家宏山污水处理有限公司 | 废水 | 废水监测点1 | 阴离子表面活性剂 | 城镇污水处理厂污染物排放标准[国标] | GB18918-2002 | （表1）基本控制项目最高允许排放浓度（日均值） / 一级标准（水温＞12℃或≤12℃） / A标准 / 通用 | 0.5 | mg/L | 2021-07-05 | 0.92 | <0.05 | 否
8714537840828 | 2021年3季度淳安县污水处理厂监测数据 | 淳安县姜家宏山污水处理有限公司 | 废水 | 废水监测点1 | 总氮（以N计） | 城镇污水处理厂污染物排放标准[国标] | GB18918-2002 | （表1）基本控制项目最高允许排放浓度（日均值） / 一级标准（水温＞12℃或≤12℃） / A标准 / 通用 | 15 | mg/L | 2021-07-05 | 4.11 | 2.77 | 否
8714537841071 | 2021年3季度淳安县污水处理厂监测数据 | 淳安县姜家宏山污水处理有限公司 | 废水 | 废水监测点1 | 总镉 | 城镇污水处理厂污染物排放标准[国标] | GB18918-2002 | （表1）基本控制项目最高允许排放浓度（日均值） / 一级标准（水温＞12℃或≤12℃） / A标准 / 通用 | 0.01 | mg/L | 2021-07-05 | <0.0001 | <0.0001 | 否
8714537841258 | 2021年3季度淳安县污水处理厂监测数据 | 淳安县姜家宏山污水处理有限公司 | 废水 | 废水监测点1 | 总铬 | 城镇污水处理厂污染物排放标准[国标] | GB18918-2002 | （表1）基本控制项目最高允许排放浓度（日均值） / 一级标准（水温＞12℃或≤12℃） / A标准 / 通用 | 0.1 | mg/L | 2021-07-05 | <0.004 | <0.004 | 否
8714537841411 | 2021年3季度淳安县污水处理厂监测数据 | 淳安县姜家宏山污水处理有限公司 | 废水 | 废水监测点1 | 总汞 | 城镇污水处理厂污染物排放标准[国标] | GB18918-2002 | （表1）基本控制项目最高允许排放浓度（日均值） / 一级标准（水温＞12℃或≤12℃） / A标准 / 通用 | 0.001 | mg/L | 2021-07-05 | <0.00004 | <0.00004 | 否
8714537841663 | 2021年3季度淳安县污水处理厂监测数据 | 淳安县姜家宏山污水处理有限公司 | 废水 | 废水监测点1 | 总磷（以P计） | 城镇污水处理厂污染物排放标准[国标] | GB18918-2002 | （表1）基本控制项目最高允许排放浓度（日均值） / 一级标准（水温＞12℃或≤12℃） / A标准 / 2006年1月1日后建设 | 0.5 | mg/L | 2021-07-05 | 0.29 | 0.03 | 否
8714537841821 | 2021年3季度淳安县污水处理厂监测数据 | 淳安县姜家宏山污水处理有限公司 | 废水 | 废水监测点1 | 总铅 | 城镇污水处理厂污染物排放标准[国标] | GB18918-2002 | （表1）基本控制项目最高允许排放浓度（日均值） / 一级标准（水温＞12℃或≤12℃） / A标准 / 通用 | 0.1 | mg/L | 2021-07-05 | <0.002 | <0.002 | 否
8714537842098 | 2021年3季度淳安县污水处理厂监测数据 | 淳安县姜家宏山污水处理有限公司 | 废水 | 废水监测点1 | 总砷 | 城镇污水处理厂污染物排放标准[国标] | GB18918-2002 | （表1）基本控制项目最高允许排放浓度（日均值） / 一级标准（水温＞12℃或≤12℃） / A标准 / 通用 | 0.1 | mg/L | 2021-07-05 | 0.0004 | <0.0003 | 否
8707316136003 | 2021年3季度临安区污染源监测数据 | 杭州瑞晶生物科技有限公司 | 废水 | 废水标排口 | pH值 | 污水排入城镇下水道水质标准 | GB/T31962-2015 | 污水排入城镇下水道水质控制项目限值 / C级 | 6-9 | 无量纲 | 2021-07-01 | 7.0 | 7.8 | 否
8707316136221 | 2021年3季度临安区污染源监测数据 | 杭州瑞晶生物科技有限公司 | 废水 | 废水标排口 | 氨氮（NH3-N） | 浙江省工业企业废水氮、磷污染物间接排放限值 | DB33/887-2013 | 其它企业 | 0-25 | mg/L | 2021-07-01 | 7.78 | 1.18 | 否
8707316136494 | 2021年3季度临安区污染源监测数据 | 杭州瑞晶生物科技有限公司 | 废水 | 废水标排口 | 化学需氧量 | 污水排入城镇下水道水质标准 | GB/T31962-2015 | C等级 | 300 | mg/L | 2021-07-01 | 1010 | 60 | 否
8707316136623 | 2021年3季度临安区污染源监测数据 | 杭州瑞晶生物科技有限公司 | 废水 | 废水标排口 | 悬浮物 | 污水排入城镇下水道水质标准 | GB/T31962-2015 | 污水排入城镇下水道水质控制项目限值 / B级 | 200 | mg/L | 2021-07-01 | 149 | 9 | 否
8707316136831 | 2021年3季度临安区污染源监测数据 | 杭州瑞晶生物科技有限公司 | 废水 | 废水标排口 | 总磷（以P计） | 浙江省氮磷企业总氮总磷备用标准 | 20190509 | 总磷总氮 | 0-3 | mg/L | 2021-07-01 | 8.22 | 0.88 | 否
8707336137026 | 2021年3季度临安区污染源监测数据 | 浙江信豪科技有限公司 | 废水 | 废水标排口 | pH值 | 污水排入城镇下水道水质标准 | GB/T31962-2015 | 污水排入城镇下水道水质控制项目限值 / C级 | 6-9 | 无量纲 | 2021-06-30 | 6.79 | 7.18 | 否
8707336137216 | 2021年3季度临安区污染源监测数据 | 浙江信豪科技有限公司 | 废水 | 废水标排口 | 氨氮（NH3-N） | 浙江省工业企业废水氮、磷污染物间接排放限值 | DB33/887-2013 | 其它企业 | 0-25 | mg/L | 2021-06-30 | 9.88 | 0.444 | 否
8707336137485 | 2021年3季度临安区污染源监测数据 | 浙江信豪科技有限公司 | 废水 | 废水标排口 | 化学需氧量 | 污水排入城镇下水道水质标准 | GB/T31962-2015 | C等级 | 300 | mg/L | 2021-06-30 | 1040 | 24 | 否
8707336137663 | 2021年3季度临安区污染源监测数据 | 浙江信豪科技有限公司 | 废水 | 废水标排口 | 悬浮物 | 污水排入城镇下水道水质标准 | GB/T31962-2015 | 污水排入城镇下水道水质控制项目限值 / C级 | 200 | mg/L | 2021-06-30 | 94 | 8 | 否
8707336137851 | 2021年3季度临安区污染源监测数据 | 浙江信豪科技有限公司 | 废水 | 废水标排口 | 总磷（以P计） | 浙江省工业企业废水氮、磷污染物间接排放限值 | DB33/887-2013 | 磷肥工业企业 | 0-3.0 | mg/L | 2021-06-30 | 0.44 | 0.03 | 否
8712660234584 | 2021年3季度建德市污水处理厂监督性监测数据 | 安仁污水处理厂 | 废水 | 出口 | pH值 | 城镇污水处理厂污染物排放标准[国标] | GB18918-2002 | （表1）基本控制项目最高允许排放浓度（日均值） / 一级标准（水温＞12℃或≤12℃） / A标准 / 通用 | 6-9 | 无量纲 | 2021-07-13 | 7.8 | 7.5 | 否
8712660234985 | 2021年3季度建德市污水处理厂监督性监测数据 | 安仁污水处理厂 | 废水 | 出口 | 动植物油 | 城镇污水处理厂污染物排放标准[国标] | GB18918-2002 | （表1）基本控制项目最高允许排放浓度（日均值） / 一级标准（水温＞12℃或≤12℃） / A标准 / 通用 | 1 | mg/L | 2021-07-13 | 0.12 | <0.06 | 否
8712660235143 | 2021年3季度建德市污水处理厂监督性监测数据 | 安仁污水处理厂 | 废水 | 出口 | 粪大肠菌群数 | 城镇污水处理厂污染物排放标准[国标] | GB18918-2002 | （表1）基本控制项目最高允许排放浓度（日均值） / 一级标准（水温＞12℃或≤12℃） / A标准 / 通用 | 1000 | 个/L | 2021-07-13 | 24000 | <20 | 否
8712660235374 | 2021年3季度建德市污水处理厂监督性监测数据 | 安仁污水处理厂 | 废水 | 出口 | 化学需氧量 | 城镇污水处理厂污染物排放标准[国标] | GB18918-2002 | （表1）基本控制项目最高允许排放浓度（日均值） / 一级标准（水温＞12℃或≤12℃） / A标准 / 通用 | 50 | mg/L | 2021-07-13 | 30 | 11 | 否
8712660235511 | 2021年3季度建德市污水处理厂监督性监测数据 | 安仁污水处理厂 | 废水 | 出口 | 六价铬 | 城镇污水处理厂污染物排放标准[国标] | GB18918-2002 | （表2）部分一类污染物最高允许排放浓度（日均值） | 0.05 | mg/L | 2021-07-13 | <0.004 | <0.004 | 否
8712660235796 | 2021年3季度建德市污水处理厂监督性监测数据 | 安仁污水处理厂 | 废水 | 出口 | 色度 | 城镇污水处理厂污染物排放标准[国标] | GB18918-2002 | （表1）基本控制项目最高允许排放浓度（日均值） / 一级标准（水温＞12℃或≤12℃） / A标准 / 通用 | 30 | 倍 | 2021-07-13 | 64 | 4 | 否
8712660235943 | 2021年3季度建德市污水处理厂监督性监测数据 | 安仁污水处理厂 | 废水 | 出口 | 石油类 | 城镇污水处理厂污染物排放标准[国标] | GB18918-2002 | （表1）基本控制项目最高允许排放浓度（日均值） / 二级标准（水温＞12℃或≤12℃） / 通用 | 5 | mg/L | 2021-07-13 | 0.14 | <0.06 | 否
8712660236170 | 2021年3季度建德市污水处理厂监督性监测数据 | 安仁污水处理厂 | 废水 | 出口 | 烷基汞 | 城镇污水处理厂污染物排放标准[国标] | GB18918-2002 | （表2）部分一类污染物最高允许排放浓度（日均值） | 0 | mg/L | 2021-07-13 | <0.00003 | <0.00003 | 否
8712660236364 | 2021年3季度建德市污水处理厂监督性监测数据 | 安仁污水处理厂 | 废水 | 出口 | 五日生化需氧量 | 城镇污水处理厂污染物排放标准[国标] | GB18918-2002 | （表1）基本控制项目最高允许排放浓度（日均值） / 一级标准（水温＞12℃或≤12℃） / A标准 / 通用 | 10 | mg/L | 2021-07-13 | 11.0 | 2.2 | 否
8712660236588 | 2021年3季度建德市污水处理厂监督性监测数据 | 安仁污水处理厂 | 废水 | 出口 | 悬浮物 | 城镇污水处理厂污染物排放标准[国标] | GB18918-2002 | （表1）基本控制项目最高允许排放浓度（日均值） / 一级标准（水温＞12℃或≤12℃） / A标准 / 通用 | 10 | mg/L | 2021-07-13 | 58 | 8 | 否
8712660236705 | 2021年3季度建德市污水处理厂监督性监测数据 | 安仁污水处理厂 | 废水 | 出口 | 阴离子表面活性剂（LAS） | 城镇污水处理厂污染物排放标准[国标] | GB18918-2002 | （表1）基本控制项目最高允许排放浓度（日均值） / 一级标准（水温＞12℃或≤12℃） / A标准 / 通用 | 0.5 | mg/L | 2021-07-13 | 0.24 | <0.05 | 否
8712660236927 | 2021年3季度建德市污水处理厂监督性监测数据 | 安仁污水处理厂 | 废水 | 出口 | 总氮（以N计） | 城镇污水处理厂污染物排放标准[国标] | GB18918-2002 | （表1）基本控制项目最高允许排放浓度（日均值） / 一级标准（水温＞12℃或≤12℃） / A标准 / 通用 | 15 | mg/L | 2021-07-13 | 11.6 | 6.51 | 否
8712660237294 | 2021年3季度建德市污水处理厂监督性监测数据 | 安仁污水处理厂 | 废水 | 出口 | 总镉 | 城镇污水处理厂污染物排放标准[国标] | GB18918-2002 | （表2）部分一类污染物最高允许排放浓度（日均值） | 0.01 | mg/L | 2021-07-13 | <0.0001 | <0.0001 | 否
8712660237518 | 2021年3季度建德市污水处理厂监督性监测数据 | 安仁污水处理厂 | 废水 | 出口 | 总铬 | 城镇污水处理厂污染物排放标准[国标] | GB18918-2002 | （表2）部分一类污染物最高允许排放浓度（日均值） | 0.1 | mg/L | 2021-07-13 | <0.03 | <0.03 | 否
8712660237766 | 2021年3季度建德市污水处理厂监督性监测数据 | 安仁污水处理厂 | 废水 | 出口 | 总汞 | 城镇污水处理厂污染物排放标准[国标] | GB18918-2002 | （表2）部分一类污染物最高允许排放浓度（日均值） | 0.001 | mg/L | 2021-07-13 | <0.00004 | <0.00004 | 否
8712660237920 | 2021年3季度建德市污水处理厂监督性监测数据 | 安仁污水处理厂 | 废水 | 出口 | 总磷（以P计） | 城镇污水处理厂污染物排放标准[国标] | GB18918-2002 | （表1）基本控制项目最高允许排放浓度（日均值） / 一级标准（水温＞12℃或≤12℃） / A标准 / 2006年1月1日后建设 | 0.5 | mg/L | 2021-07-13 | 0.62 | 0.22 | 否
8712660238191 | 2021年3季度建德市污水处理厂监督性监测数据 | 安仁污水处理厂 | 废水 | 出口 | 总铅 | 城镇污水处理厂污染物排放标准[国标] | GB18918-2002 | （表2）部分一类污染物最高允许排放浓度（日均值） | 0.1 | mg/L | 2021-07-13 | <0.002 | <0.002 | 否
8712660238334 | 2021年3季度建德市污水处理厂监督性监测数据 | 安仁污水处理厂 | 废水 | 出口 | 总砷 | 城镇污水处理厂污染物排放标准[国标] | GB18918-2002 | （表2）部分一类污染物最高允许排放浓度（日均值） | 0.1 | mg/L | 2021-07-13 | 0.0023 | 0.0017 | 否
8714426714018 | 2021年3季度建德市污水处理厂监督性监测数据 | 安仁污水处理厂 | 废水 | 出口 | 氨氮（NH3-N） | 城镇污水处理厂污染物排放标准[国标] | GB18918-2002 | （表1）基本控制项目最高允许排放浓度（日均值） / 一级标准（水温＞12℃或≤12℃） / A标准 / 通用 | 5;8 | mg/L | 2021-07-13 | 6.10 | 0.10 | 否
8714376668540 | 2021年3季度建德市污水处理厂监督性监测数据 | 大慈岩污水处理厂 | 废水 | 出口 | pH值 | 城镇污水处理厂污染物排放标准[国标] | GB18918-2002 | （表1）基本控制项目最高允许排放浓度（日均值） / 一级标准（水温＞12℃或≤12℃） / A标准 / 通用 | 6-9 | 无量纲 | 2021-07-20 | 8.5 | 8.2 | 否
8714377668737 | 2021年3季度建德市污水处理厂监督性监测数据 | 大慈岩污水处理厂 | 废水 | 出口 | 氨氮（NH3-N） | 城镇污水处理厂污染物排放标准[国标] | GB18918-2002 | （表1）基本控制项目最高允许排放浓度（日均值） / 一级标准（水温＞12℃或≤12℃） / A标准 / 通用 | 5;8 | mg/L | 2021-07-20 | 3.58 | 0.10 | 否
8714377668944 | 2021年3季度建德市污水处理厂监督性监测数据 | 大慈岩污水处理厂 | 废水 | 出口 | 动植物油 | 城镇污水处理厂污染物排放标准[国标] | GB18918-2002 | （表1）基本控制项目最高允许排放浓度（日均值） / 一级标准（水温＞12℃或≤12℃） / A标准 / 通用 | 1 | mg/L | 2021-07-20 | <0.06 | <0.06 | 否
8714377669170 | 2021年3季度建德市污水处理厂监督性监测数据 | 大慈岩污水处理厂 | 废水 | 出口 | 粪大肠菌群数 | 城镇污水处理厂污染物排放标准[国标] | GB18918-2002 | （表1）基本控制项目最高允许排放浓度（日均值） / 一级标准（水温＞12℃或≤12℃） / A标准 / 通用 | 1000 | 个/L | 2021-07-20 | 24000 | 75 | 否
8714377669352 | 2021年3季度建德市污水处理厂监督性监测数据 | 大慈岩污水处理厂 | 废水 | 出口 | 化学需氧量 | 城镇污水处理厂污染物排放标准[国标] | GB18918-2002 | （表1）基本控制项目最高允许排放浓度（日均值） / 一级标准（水温＞12℃或≤12℃） / A标准 / 通用 | 50 | mg/L | 2021-07-20 | 48 | 20 | 否
8714377669540 | 2021年3季度建德市污水处理厂监督性监测数据 | 大慈岩污水处理厂 | 废水 | 出口 | 六价铬 | 城镇污水处理厂污染物排放标准[国标] | GB18918-2002 | （表2）部分一类污染物最高允许排放浓度（日均值） | 0.05 | mg/L | 2021-07-20 | 0.022 | 0.004 | 否
8714377669702 | 2021年3季度建德市污水处理厂监督性监测数据 | 大慈岩污水处理厂 | 废水 | 出口 | 色度 | 城镇污水处理厂污染物排放标准[国标] | GB18918-2002 | （表1）基本控制项目最高允许排放浓度（日均值） / 一级标准（水温＞12℃或≤12℃） / A标准 / 通用 | 30 | 倍 | 2021-07-20 | 16 | 4 | 否
8714377669996 | 2021年3季度建德市污水处理厂监督性监测数据 | 大慈岩污水处理厂 | 废水 | 出口 | 石油类 | 城镇污水处理厂污染物排放标准[国标] | GB18918-2002 | （表1）基本控制项目最高允许排放浓度（日均值） / 一级标准（水温＞12℃或≤12℃） / A标准 / 通用 | 1 | mg/L | 2021-07-20 | <0.06 | <0.06 | 否
8714377670207 | 2021年3季度建德市污水处理厂监督性监测数据 | 大慈岩污水处理厂 | 废水 | 出口 | 烷基汞 | 城镇污水处理厂污染物排放标准[国标] | GB18918-2002 | （表2）部分一类污染物最高允许排放浓度（日均值） | 0 | mg/L | 2021-07-20 | <0.00003 | <0.00003 | 否
8714377670594 | 2021年3季度建德市污水处理厂监督性监测数据 | 大慈岩污水处理厂 | 废水 | 出口 | 五日生化需氧量 | 城镇污水处理厂污染物排放标准[国标] | GB18918-2002 | （表1）基本控制项目最高允许排放浓度（日均值） / 一级标准（水温＞12℃或≤12℃） / A标准 / 通用 | 10 | mg/L | 2021-07-20 | 16.8 | 4.0 | 否
8714377670832 | 2021年3季度建德市污水处理厂监督性监测数据 | 大慈岩污水处理厂 | 废水 | 出口 | 悬浮物 | 城镇污水处理厂污染物排放标准[国标] | GB18918-2002 | （表1）基本控制项目最高允许排放浓度（日均值） / 一级标准（水温＞12℃或≤12℃） / A标准 / 通用 | 10 | mg/L | 2021-07-20 | 32 | 7 | 否
8714377671052 | 2021年3季度建德市污水处理厂监督性监测数据 | 大慈岩污水处理厂 | 废水 | 出口 | 阴离子表面活性剂（LAS） | 城镇污水处理厂污染物排放标准[国标] | GB18918-2002 | （表1）基本控制项目最高允许排放浓度（日均值） / 一级标准（水温＞12℃或≤12℃） / A标准 / 通用 | 0.5 | mg/L | 2021-07-20 | 0.16 | <0.05 | 否
8714377671359 | 2021年3季度建德市污水处理厂监督性监测数据 | 大慈岩污水处理厂 | 废水 | 出口 | 总氮（以N计） | 城镇污水处理厂污染物排放标准[国标] | GB18918-2002 | （表1）基本控制项目最高允许排放浓度（日均值） / 一级标准（水温＞12℃或≤12℃） / A标准 / 通用 | 15 | mg/L | 2021-07-20 | 11.9 | 4.66 | 否
8714377671625 | 2021年3季度建德市污水处理厂监督性监测数据 | 大慈岩污水处理厂 | 废水 | 出口 | 总镉 | 城镇污水处理厂污染物排放标准[国标] | GB18918-2002 | （表2）部分一类污染物最高允许排放浓度（日均值） | 0.01 | mg/L | 2021-07-20 | <0.0001 | <0.0001 | 否
8714377671954 | 2021年3季度建德市污水处理厂监督性监测数据 | 大慈岩污水处理厂 | 废水 | 出口 | 总铬 | 城镇污水处理厂污染物排放标准[国标] | GB18918-2002 | （表2）部分一类污染物最高允许排放浓度（日均值） | 0.1 | mg/L | 2021-07-20 | <0.03 | <0.03 | 否
8714377672241 | 2021年3季度建德市污水处理厂监督性监测数据 | 大慈岩污水处理厂 | 废水 | 出口 | 总汞 | 城镇污水处理厂污染物排放标准[国标] | GB18918-2002 | （表2）部分一类污染物最高允许排放浓度（日均值） | 0.001 | mg/L | 2021-07-20 | <0.00004 | <0.00004 | 否
8714377672410 | 2021年3季度建德市污水处理厂监督性监测数据 | 大慈岩污水处理厂 | 废水 | 出口 | 总磷（以P计） | 城镇污水处理厂污染物排放标准[国标] | GB18918-2002 | （表1）基本控制项目最高允许排放浓度（日均值） / 一级标准（水温＞12℃或≤12℃） / A标准 / 2006年1月1日后建设 | 0.5 | mg/L | 2021-07-20 | 0.52 | 0.08 | 否
8714377672757 | 2021年3季度建德市污水处理厂监督性监测数据 | 大慈岩污水处理厂 | 废水 | 出口 | 总铅 | 城镇污水处理厂污染物排放标准[国标] | GB18918-2002 | （表2）部分一类污染物最高允许排放浓度（日均值） | 0.1 | mg/L | 2021-07-20 | <0.002 | <0.002 | 否
8714377672984 | 2021年3季度建德市污水处理厂监督性监测数据 | 大慈岩污水处理厂 | 废水 | 出口 | 总砷 | 城镇污水处理厂污染物排放标准[国标] | GB18918-2002 | （表2）部分一类污染物最高允许排放浓度（日均值） | 0.1 | mg/L | 2021-07-20 | 0.0022 | 0.0027 | 否
8714224635145 | 2021年3季度建德市污水处理厂监督性监测数据 | 大同污水处理厂 | 废水 | 出口 | pH值 | 城镇污水处理厂污染物排放标准[国标] | GB18918-2002 | （表1）基本控制项目最高允许排放浓度（日均值） / 一级标准（水温＞12℃或≤12℃） / A标准 / 通用 | 6-9 | 无量纲 | 2021-07-20 | 8.6 | 8.3 | 否
8714224635362 | 2021年3季度建德市污水处理厂监督性监测数据 | 大同污水处理厂 | 废水 | 出口 | 氨氮（NH3-N） | 城镇污水处理厂污染物排放标准[国标] | GB18918-2002 | （表1）基本控制项目最高允许排放浓度（日均值） / 一级标准（水温＞12℃或≤12℃） / A标准 / 通用 | 5;8 | mg/L | 2021-07-20 | 13.2 | 0.07 | 否
8714224635540 | 2021年3季度建德市污水处理厂监督性监测数据 | 大同污水处理厂 | 废水 | 出口 | 动植物油 | 城镇污水处理厂污染物排放标准[国标] | GB18918-2002 | （表1）基本控制项目最高允许排放浓度（日均值） / 一级标准（水温＞12℃或≤12℃） / A标准 / 通用 | 1 | mg/L | 2021-07-20 | <0.06 | <0.06 | 否
8714224635793 | 2021年3季度建德市污水处理厂监督性监测数据 | 大同污水处理厂 | 废水 | 出口 | 粪大肠菌群数 | 城镇污水处理厂污染物排放标准[国标] | GB18918-2002 | （表1）基本控制项目最高允许排放浓度（日均值） / 一级标准（水温＞12℃或≤12℃） / A标准 / 通用 | 1000 | 个/L | 2021-07-20 | 24000 | <20 | 否
8714224635984 | 2021年3季度建德市污水处理厂监督性监测数据 | 大同污水处理厂 | 废水 | 出口 | 化学需氧量 | 城镇污水处理厂污染物排放标准[国标] | GB18918-2002 | （表1）基本控制项目最高允许排放浓度（日均值） / 一级标准（水温＞12℃或≤12℃） / A标准 / 通用 | 50 | mg/L | 2021-07-20 | 24 | 7 | 否
8714224636120 | 2021年3季度建德市污水处理厂监督性监测数据 | 大同污水处理厂 | 废水 | 出口 | 六价铬 | 城镇污水处理厂污染物排放标准[国标] | GB18918-2002 | （表2）部分一类污染物最高允许排放浓度（日均值） | 0.05 | mg/L | 2021-07-20 | 0.010 | <0.004 | 否
8714224636325 | 2021年3季度建德市污水处理厂监督性监测数据 | 大同污水处理厂 | 废水 | 出口 | 色度 | 城镇污水处理厂污染物排放标准[国标] | GB18918-2002 | （表1）基本控制项目最高允许排放浓度（日均值） / 一级标准（水温＞12℃或≤12℃） / A标准 / 通用 | 30 | 倍 | 2021-07-20 | 32 | 4 | 否
8714224636533 | 2021年3季度建德市污水处理厂监督性监测数据 | 大同污水处理厂 | 废水 | 出口 | 石油类 | 城镇污水处理厂污染物排放标准[国标] | GB18918-2002 | （表1）基本控制项目最高允许排放浓度（日均值） / 一级标准（水温＞12℃或≤12℃） / A标准 / 通用 | 1 | mg/L | 2021-07-20 | <0.06 | <0.06 | 否
8714224636726 | 2021年3季度建德市污水处理厂监督性监测数据 | 大同污水处理厂 | 废水 | 出口 | 烷基汞 | 城镇污水处理厂污染物排放标准[国标] | GB18918-2002 | （表2）部分一类污染物最高允许排放浓度（日均值） | 0 | mg/L | 2021-07-20 | <0.00003 | <0.00003 | 否
8714224636956 | 2021年3季度建德市污水处理厂监督性监测数据 | 大同污水处理厂 | 废水 | 出口 | 五日生化需氧量 | 城镇污水处理厂污染物排放标准[国标] | GB18918-2002 | （表1）基本控制项目最高允许排放浓度（日均值） / 一级标准（水温＞12℃或≤12℃） / A标准 / 通用 | 10 | mg/L | 2021-07-20 | 6.8 | 1.2 | 否
8714224637114 | 2021年3季度建德市污水处理厂监督性监测数据 | 大同污水处理厂 | 废水 | 出口 | 悬浮物 | 城镇污水处理厂污染物排放标准[国标] | GB18918-2002 | （表1）基本控制项目最高允许排放浓度（日均值） / 一级标准（水温＞12℃或≤12℃） / A标准 / 通用 | 10 | mg/L | 2021-07-20 | 39 | 7 | 否
8714224637365 | 2021年3季度建德市污水处理厂监督性监测数据 | 大同污水处理厂 | 废水 | 出口 | 阴离子表面活性剂（LAS） | 城镇污水处理厂污染物排放标准[国标] | GB18918-2002 | （表1）基本控制项目最高允许排放浓度（日均值） / 一级标准（水温＞12℃或≤12℃） / A标准 / 通用 | 0.5 | mg/L | 2021-07-20 | <0.05 | <0.05 | 否
8714224637545 | 2021年3季度建德市污水处理厂监督性监测数据 | 大同污水处理厂 | 废水 | 出口 | 总氮（以N计） | 城镇污水处理厂污染物排放标准[国标] | GB18918-2002 | （表1）基本控制项目最高允许排放浓度（日均值） / 一级标准（水温＞12℃或≤12℃） / A标准 / 通用 | 15 | mg/L | 2021-07-20 | 29.4 | 13.0 | 否
8714224637704 | 2021年3季度建德市污水处理厂监督性监测数据 | 大同污水处理厂 | 废水 | 出口 | 总镉 | 城镇污水处理厂污染物排放标准[国标] | GB18918-2002 | （表2）部分一类污染物最高允许排放浓度（日均值） | 0.01 | mg/L | 2021-07-20 | <0.0001 | <0.0001 | 否
8714224637924 | 2021年3季度建德市污水处理厂监督性监测数据 | 大同污水处理厂 | 废水 | 出口 | 总铬 | 城镇污水处理厂污染物排放标准[国标] | GB18918-2002 | （表2）部分一类污染物最高允许排放浓度（日均值） | 0.1 | mg/L | 2021-07-20 | <0.03 | <0.03 | 否
8714224638112 | 2021年3季度建德市污水处理厂监督性监测数据 | 大同污水处理厂 | 废水 | 出口 | 总汞 | 城镇污水处理厂污染物排放标准[国标] | GB18918-2002 | （表2）部分一类污染物最高允许排放浓度（日均值） | 0.001 | mg/L | 2021-07-20 | <0.00004 | <0.00004 | 否
8714224638362 | 2021年3季度建德市污水处理厂监督性监测数据 | 大同污水处理厂 | 废水 | 出口 | 总磷（以P计） | 城镇污水处理厂污染物排放标准[国标] | GB18918-2002 | （表1）基本控制项目最高允许排放浓度（日均值） / 一级标准（水温＞12℃或≤12℃） / A标准 / 2006年1月1日后建设 | 0.5 | mg/L | 2021-07-20 | 0.69 | 0.11 | 否
8714224638583 | 2021年3季度建德市污水处理厂监督性监测数据 | 大同污水处理厂 | 废水 | 出口 | 总铅 | 城镇污水处理厂污染物排放标准[国标] | GB18918-2002 | （表2）部分一类污染物最高允许排放浓度（日均值） | 0.1 | mg/L | 2021-07-20 | <0.002 | <0.002 | 否
8714224638728 | 2021年3季度建德市污水处理厂监督性监测数据 | 大同污水处理厂 | 废水 | 出口 | 总砷 | 城镇污水处理厂污染物排放标准[国标] | GB18918-2002 | （表2）部分一类污染物最高允许排放浓度（日均值） | 0.1 | mg/L | 2021-07-20 | 0.0042 | 0.0030 | 否
8712685271010 | 2021年3季度建德市污水处理厂监督性监测数据 | 大洋镇污水处理厂 | 废水 | 出口 | pH值 | 城镇污水处理厂污染物排放标准[国标] | GB18918-2002 | （表1）基本控制项目最高允许排放浓度（日均值） / 一级标准（水温＞12℃或≤12℃） / A标准 / 通用 | 6-9 | 无量纲 | 2021-07-13 | 7.8 | 7.4 | 否
8712685271440 | 2021年3季度建德市污水处理厂监督性监测数据 | 大洋镇污水处理厂 | 废水 | 出口 | 动植物油 | 城镇污水处理厂污染物排放标准[国标] | GB18918-2002 | （表1）基本控制项目最高允许排放浓度（日均值） / 一级标准（水温＞12℃或≤12℃） / A标准 / 通用 | 1 | mg/L | 2021-07-13 | <0.06 | <0.06 | 否
8712685271684 | 2021年3季度建德市污水处理厂监督性监测数据 | 大洋镇污水处理厂 | 废水 | 出口 | 粪大肠菌群数 | 城镇污水处理厂污染物排放标准[国标] | GB18918-2002 | （表1）基本控制项目最高允许排放浓度（日均值） / 一级标准（水温＞12℃或≤12℃） / A标准 / 通用 | 1000 | 个/L | 2021-07-13 | 24000 | <20 | 否
8712685271843 | 2021年3季度建德市污水处理厂监督性监测数据 | 大洋镇污水处理厂 | 废水 | 出口 | 化学需氧量 | 城镇污水处理厂污染物排放标准[国标] | GB18918-2002 | （表1）基本控制项目最高允许排放浓度（日均值） / 一级标准（水温＞12℃或≤12℃） / A标准 / 通用 | 50 | mg/L | 2021-07-13 | 20 | <4 | 否
8712686272071 | 2021年3季度建德市污水处理厂监督性监测数据 | 大洋镇污水处理厂 | 废水 | 出口 | 六价铬 | 城镇污水处理厂污染物排放标准[国标] | GB18918-2002 | （表2）部分一类污染物最高允许排放浓度（日均值） | 0.05 | mg/L | 2021-07-13 | <0.004 | <0.004 | 否
8712686272295 | 2021年3季度建德市污水处理厂监督性监测数据 | 大洋镇污水处理厂 | 废水 | 出口 | 色度 | 城镇污水处理厂污染物排放标准[国标] | GB18918-2002 | （表1）基本控制项目最高允许排放浓度（日均值） / 一级标准（水温＞12℃或≤12℃） / A标准 / 通用 | 30 | 倍 | 2021-07-13 | 16 | 4 | 否
8712686272472 | 2021年3季度建德市污水处理厂监督性监测数据 | 大洋镇污水处理厂 | 废水 | 出口 | 石油类 | 城镇污水处理厂污染物排放标准[国标] | GB18918-2002 | （表1）基本控制项目最高允许排放浓度（日均值） / 一级标准（水温＞12℃或≤12℃） / A标准 / 通用 | 1 | mg/L | 2021-07-13 | <0.06 | <0.06 | 否
8712686272609 | 2021年3季度建德市污水处理厂监督性监测数据 | 大洋镇污水处理厂 | 废水 | 出口 | 烷基汞 | 城镇污水处理厂污染物排放标准[国标] | GB18918-2002 | （表2）部分一类污染物最高允许排放浓度（日均值） | 0 | mg/L | 2021-07-13 | <0.00003 | <0.00003 | 否
8712686272893 | 2021年3季度建德市污水处理厂监督性监测数据 | 大洋镇污水处理厂 | 废水 | 出口 | 五日生化需氧量 | 城镇污水处理厂污染物排放标准[国标] | GB18918-2002 | （表1）基本控制项目最高允许排放浓度（日均值） / 一级标准（水温＞12℃或≤12℃） / A标准 / 通用 | 10 | mg/L | 2021-07-13 | 6.4 | <0.5 | 否
8712686273006 | 2021年3季度建德市污水处理厂监督性监测数据 | 大洋镇污水处理厂 | 废水 | 出口 | 悬浮物 | 城镇污水处理厂污染物排放标准[国标] | GB18918-2002 | （表1）基本控制项目最高允许排放浓度（日均值） / 一级标准（水温＞12℃或≤12℃） / A标准 / 通用 | 10 | mg/L | 2021-07-13 | 48 | 6 | 否
8712686273243 | 2021年3季度建德市污水处理厂监督性监测数据 | 大洋镇污水处理厂 | 废水 | 出口 | 阴离子表面活性剂（LAS） | 城镇污水处理厂污染物排放标准[国标] | GB18918-2002 | （表1）基本控制项目最高允许排放浓度（日均值） / 一级标准（水温＞12℃或≤12℃） / A标准 / 通用 | 0.5 | mg/L | 2021-07-13 | <0.05 | 0.06 | 否
8712686273441 | 2021年3季度建德市污水处理厂监督性监测数据 | 大洋镇污水处理厂 | 废水 | 出口 | 总氮（以N计） | 城镇污水处理厂污染物排放标准[国标] | GB18918-2002 | （表1）基本控制项目最高允许排放浓度（日均值） / 一级标准（水温＞12℃或≤12℃） / A标准 / 通用 | 15 | mg/L | 2021-07-13 | 15.8 | 10.7 | 否
8712686273635 | 2021年3季度建德市污水处理厂监督性监测数据 | 大洋镇污水处理厂 | 废水 | 出口 | 总镉 | 城镇污水处理厂污染物排放标准[国标] | GB18918-2002 | （表2）部分一类污染物最高允许排放浓度（日均值） | 0.01 | mg/L | 2021-07-13 | <0.0001 | <0.0001 | 否
8712686273868 | 2021年3季度建德市污水处理厂监督性监测数据 | 大洋镇污水处理厂 | 废水 | 出口 | 总铬 | 城镇污水处理厂污染物排放标准[国标] | GB18918-2002 | （表2）部分一类污染物最高允许排放浓度（日均值） | 0.1 | mg/L | 2021-07-13 | <0.03 | <0.03 | 否
8712686274058 | 2021年3季度建德市污水处理厂监督性监测数据 | 大洋镇污水处理厂 | 废水 | 出口 | 总汞 | 城镇污水处理厂污染物排放标准[国标] | GB18918-2002 | （表2）部分一类污染物最高允许排放浓度（日均值） | 0.001 | mg/L | 2021-07-13 | <0.00004 | <0.00004 | 否
8712686274235 | 2021年3季度建德市污水处理厂监督性监测数据 | 大洋镇污水处理厂 | 废水 | 出口 | 总磷（以P计） | 城镇污水处理厂污染物排放标准[国标] | GB18918-2002 | （表1）基本控制项目最高允许排放浓度（日均值） / 一级标准（水温＞12℃或≤12℃） / A标准 / 2006年1月1日后建设 | 0.5 | mg/L | 2021-07-13 | 1.92 | 0.34 | 否
8712686274437 | 2021年3季度建德市污水处理厂监督性监测数据 | 大洋镇污水处理厂 | 废水 | 出口 | 总铅 | 城镇污水处理厂污染物排放标准[国标] | GB18918-2002 | （表2）部分一类污染物最高允许排放浓度（日均值） | 0.1 | mg/L | 2021-07-13 | <0.002 | <0.002 | 否
8712686274644 | 2021年3季度建德市污水处理厂监督性监测数据 | 大洋镇污水处理厂 | 废水 | 出口 | 总砷 | 城镇污水处理厂污染物排放标准[国标] | GB18918-2002 | （表2）部分一类污染物最高允许排放浓度（日均值） | 0.1 | mg/L | 2021-07-13 | 0.0019 | <0.0003 | 否
8714422713865 | 2021年3季度建德市污水处理厂监督性监测数据 | 大洋镇污水处理厂 | 废水 | 出口 | 氨氮（NH3-N） | 城镇污水处理厂污染物排放标准[国标] | GB18918-2002 | （表1）基本控制项目最高允许排放浓度（日均值） / 一级标准（水温＞12℃或≤12℃） / A标准 / 通用 | 5;8 | mg/L | 2021-07-13 | 8.74 | <0.03 | 否
8698592015102 | 2021年3季度建德市污水处理厂监督性监测数据 | 杭州建德污水处理有限公司 | 废水 | 出口 | pH值 | 城镇污水处理厂污染物排放标准[国标] | GB18918-2002 | （表1）基本控制项目最高允许排放浓度（日均值） / 一级标准（水温＞12℃或≤12℃） / A标准 / 通用 | 6-9 | 无量纲 | 2021-07-01 | 7.5 | 7.2 | 否
8698592015351 | 2021年3季度建德市污水处理厂监督性监测数据 | 杭州建德污水处理有限公司 | 废水 | 出口 | 氨氮（NH3-N） | 城镇污水处理厂污染物排放标准[国标] | GB18918-2002 | （表1）基本控制项目最高允许排放浓度（日均值） / 一级标准（水温＞12℃或≤12℃） / A标准 / 通用 | 5 | mg/L | 2021-07-01 | 2.45 | 0.16 | 否
8698592015554 | 2021年3季度建德市污水处理厂监督性监测数据 | 杭州建德污水处理有限公司 | 废水 | 出口 | 动植物油 | 城镇污水处理厂污染物排放标准[国标] | GB18918-2002 | （表1）基本控制项目最高允许排放浓度（日均值） / 一级标准（水温＞12℃或≤12℃） / A标准 / 通用 | 1 | mg/L | 2021-07-01 | <0.06 | <0.06 | 否
8698592015758 | 2021年3季度建德市污水处理厂监督性监测数据 | 杭州建德污水处理有限公司 | 废水 | 出口 | 粪大肠菌群数 | 城镇污水处理厂污染物排放标准[国标] | GB18918-2002 | （表1）基本控制项目最高允许排放浓度（日均值） / 一级标准（水温＞12℃或≤12℃） / A标准 / 通用 | 1000 | 个/L | 2021-07-01 | 24000 | 192 | 否
8698592015928 | 2021年3季度建德市污水处理厂监督性监测数据 | 杭州建德污水处理有限公司 | 废水 | 出口 | 化学需氧量 | 城镇污水处理厂污染物排放标准[国标] | GB18918-2002 | （表1）基本控制项目最高允许排放浓度（日均值） / 一级标准（水温＞12℃或≤12℃） / A标准 / 通用 | 50 | mg/L | 2021-07-01 | 20 | 5 | 否
8698592016171 | 2021年3季度建德市污水处理厂监督性监测数据 | 杭州建德污水处理有限公司 | 废水 | 出口 | 六价铬 | 城镇污水处理厂污染物排放标准[国标] | GB18918-2002 | （表2）部分一类污染物最高允许排放浓度（日均值） | 0.05 | mg/L | 2021-07-01 | 0.034 | <0.004 | 否
8698592016353 | 2021年3季度建德市污水处理厂监督性监测数据 | 杭州建德污水处理有限公司 | 废水 | 出口 | 色度 | 城镇污水处理厂污染物排放标准[国标] | GB18918-2002 | （表1）基本控制项目最高允许排放浓度（日均值） / 一级标准（水温＞12℃或≤12℃） / A标准 / 通用 | 30 | 倍 | 2021-07-01 | 80 | 4 | 否
8698592016545 | 2021年3季度建德市污水处理厂监督性监测数据 | 杭州建德污水处理有限公司 | 废水 | 出口 | 石油类 | 城镇污水处理厂污染物排放标准[国标] | GB18918-2002 | （表1）基本控制项目最高允许排放浓度（日均值） / 一级标准（水温＞12℃或≤12℃） / A标准 / 通用 | 1 | mg/L | 2021-07-01 | <0.06 | <0.06 | 否
8698593016717 | 2021年3季度建德市污水处理厂监督性监测数据 | 杭州建德污水处理有限公司 | 废水 | 出口 | 烷基汞 | 城镇污水处理厂污染物排放标准[国标] | GB18918-2002 | （表2）部分一类污染物最高允许排放浓度（日均值） | 0 | mg/L | 2021-07-01 | <0.00003 | <0.00003 | 否
8698593016980 | 2021年3季度建德市污水处理厂监督性监测数据 | 杭州建德污水处理有限公司 | 废水 | 出口 | 五日生化需氧量 | 城镇污水处理厂污染物排放标准[国标] | GB18918-2002 | （表1）基本控制项目最高允许排放浓度（日均值） / 一级标准（水温＞12℃或≤12℃） / A标准 / 通用 | 10 | mg/L | 2021-07-01 | 6.2 | 0.8 | 否
8698593017183 | 2021年3季度建德市污水处理厂监督性监测数据 | 杭州建德污水处理有限公司 | 废水 | 出口 | 悬浮物 | 城镇污水处理厂污染物排放标准[国标] | GB18918-2002 | （表1）基本控制项目最高允许排放浓度（日均值） / 一级标准（水温＞12℃或≤12℃） / A标准 / 通用 | 10 | mg/L | 2021-07-01 | 27 | 7 | 否
8698593017319 | 2021年3季度建德市污水处理厂监督性监测数据 | 杭州建德污水处理有限公司 | 废水 | 出口 | 阴离子表面活性剂（LAS） | 城镇污水处理厂污染物排放标准[国标] | GB18918-2002 | （表1）基本控制项目最高允许排放浓度（日均值） / 一级标准（水温＞12℃或≤12℃） / A标准 / 通用 | 0.5 | mg/L | 2021-07-01 | 0.06 | <0.05 | 否
8698593017578 | 2021年3季度建德市污水处理厂监督性监测数据 | 杭州建德污水处理有限公司 | 废水 | 出口 | 总氮（以N计） | 城镇污水处理厂污染物排放标准[国标] | GB18918-2002 | （表1）基本控制项目最高允许排放浓度（日均值） / 一级标准（水温＞12℃或≤12℃） / A标准 / 通用 | 15 | mg/L | 2021-07-01 | 10.4 | 5.68 | 否
8698593017762 | 2021年3季度建德市污水处理厂监督性监测数据 | 杭州建德污水处理有限公司 | 废水 | 出口 | 总镉 | 城镇污水处理厂污染物排放标准[国标] | GB18918-2002 | （表2）部分一类污染物最高允许排放浓度（日均值） | 0.01 | mg/L | 2021-07-01 | <0.0001 | <0.0001 | 否
8698593017989 | 2021年3季度建德市污水处理厂监督性监测数据 | 杭州建德污水处理有限公司 | 废水 | 出口 | 总铬 | 城镇污水处理厂污染物排放标准[国标] | GB18918-2002 | （表2）部分一类污染物最高允许排放浓度（日均值） | 0.1 | mg/L | 2021-07-01 | <0.03 | <0.03 | 否
8698593018134 | 2021年3季度建德市污水处理厂监督性监测数据 | 杭州建德污水处理有限公司 | 废水 | 出口 | 总汞 | 城镇污水处理厂污染物排放标准[国标] | GB18918-2002 | （表2）部分一类污染物最高允许排放浓度（日均值） | 0.001 | mg/L | 2021-07-01 | <0.00004 | <0.00004 | 否
8698593018359 | 2021年3季度建德市污水处理厂监督性监测数据 | 杭州建德污水处理有限公司 | 废水 | 出口 | 总磷（以P计） | 城镇污水处理厂污染物排放标准[国标] | GB18918-2002 | （表1）基本控制项目最高允许排放浓度（日均值） / 一级标准（水温＞12℃或≤12℃） / A标准 / 2006年1月1日后建设 | 0.5 | mg/L | 2021-07-01 | 0.40 | 0.11 | 否
8698593018567 | 2021年3季度建德市污水处理厂监督性监测数据 | 杭州建德污水处理有限公司 | 废水 | 出口 | 总铅 | 城镇污水处理厂污染物排放标准[国标] | GB18918-2002 | （表2）部分一类污染物最高允许排放浓度（日均值） | 0.1 | mg/L | 2021-07-01 | <0.002 | <0.002 | 否
8698593018754 | 2021年3季度建德市污水处理厂监督性监测数据 | 杭州建德污水处理有限公司 | 废水 | 出口 | 总砷 | 城镇污水处理厂污染物排放标准[国标] | GB18918-2002 | （表2）部分一类污染物最高允许排放浓度（日均值） | 0.1 | mg/L | 2021-07-01 | 0.0052 | 0.0008 | 否
8714173588894 | 2021年3季度建德市污水处理厂监督性监测数据 | 建德市梅城污水处理厂 | 废水 | 出口 | pH值 | 城镇污水处理厂污染物排放标准[国标] | GB18918-2002 | （表1）基本控制项目最高允许排放浓度（日均值） / 一级标准（水温＞12℃或≤12℃） / A标准 / 通用 | 6-9 | 无量纲 | 2021-07-19 | 8.4 | 8.1 | 否
8714173589276 | 2021年3季度建德市污水处理厂监督性监测数据 | 建德市梅城污水处理厂 | 废水 | 出口 | 动植物油 | 城镇污水处理厂污染物排放标准[国标] | GB18918-2002 | （表1）基本控制项目最高允许排放浓度（日均值） / 一级标准（水温＞12℃或≤12℃） / A标准 / 通用 | 1 | mg/L | 2021-07-19 | <0.06 | <0.06 | 否
8714173589420 | 2021年3季度建德市污水处理厂监督性监测数据 | 建德市梅城污水处理厂 | 废水 | 出口 | 粪大肠菌群数 | 城镇污水处理厂污染物排放标准[国标] | GB18918-2002 | （表1）基本控制项目最高允许排放浓度（日均值） / 一级标准（水温＞12℃或≤12℃） / A标准 / 通用 | 1000 | 个/L | 2021-07-19 | 24000 | 72 | 否
8714173589642 | 2021年3季度建德市污水处理厂监督性监测数据 | 建德市梅城污水处理厂 | 废水 | 出口 | 化学需氧量 | 城镇污水处理厂污染物排放标准[国标] | GB18918-2002 | （表1）基本控制项目最高允许排放浓度（日均值） / 一级标准（水温＞12℃或≤12℃） / A标准 / 通用 | 50 | mg/L | 2021-07-19 | 13 | 6 | 否
8714173589873 | 2021年3季度建德市污水处理厂监督性监测数据 | 建德市梅城污水处理厂 | 废水 | 出口 | 六价铬 | 城镇污水处理厂污染物排放标准[国标] | GB18918-2002 | （表2）部分一类污染物最高允许排放浓度（日均值） | 0.05 | mg/L | 2021-07-19 | 0.013 | <0.004 | 否
8714173590008 | 2021年3季度建德市污水处理厂监督性监测数据 | 建德市梅城污水处理厂 | 废水 | 出口 | 色度 | 城镇污水处理厂污染物排放标准[国标] | GB18918-2002 | （表1）基本控制项目最高允许排放浓度（日均值） / 一级标准（水温＞12℃或≤12℃） / A标准 / 通用 | 30 | 倍 | 2021-07-19 | 32 | 4 | 否
8714173590288 | 2021年3季度建德市污水处理厂监督性监测数据 | 建德市梅城污水处理厂 | 废水 | 出口 | 石油类 | 城镇污水处理厂污染物排放标准[国标] | GB18918-2002 | （表1）基本控制项目最高允许排放浓度（日均值） / 一级标准（水温＞12℃或≤12℃） / A标准 / 通用 | 1 | mg/L | 2021-07-19 | <0.06 | <0.06 | 否
8714173590453 | 2021年3季度建德市污水处理厂监督性监测数据 | 建德市梅城污水处理厂 | 废水 | 出口 | 烷基汞 | 城镇污水处理厂污染物排放标准[国标] | GB18918-2002 | （表2）部分一类污染物最高允许排放浓度（日均值） | 0 | mg/L | 2021-07-19 | <0.00003 | <0.00003 | 否
8714173590660 | 2021年3季度建德市污水处理厂监督性监测数据 | 建德市梅城污水处理厂 | 废水 | 出口 | 五日生化需氧量 | 城镇污水处理厂污染物排放标准[国标] | GB18918-2002 | （表1）基本控制项目最高允许排放浓度（日均值） / 一级标准（水温＞12℃或≤12℃） / A标准 / 通用 | 10 | mg/L | 2021-07-19 | 4.2 | 1.2 | 否
8714173590814 | 2021年3季度建德市污水处理厂监督性监测数据 | 建德市梅城污水处理厂 | 废水 | 出口 | 悬浮物 | 城镇污水处理厂污染物排放标准[国标] | GB18918-2002 | （表1）基本控制项目最高允许排放浓度（日均值） / 一级标准（水温＞12℃或≤12℃） / A标准 / 通用 | 10 | mg/L | 2021-07-19 | 19 | 6 | 否
8714173591012 | 2021年3季度建德市污水处理厂监督性监测数据 | 建德市梅城污水处理厂 | 废水 | 出口 | 阴离子表面活性剂（LAS） | 城镇污水处理厂污染物排放标准[国标] | GB18918-2002 | （表1）基本控制项目最高允许排放浓度（日均值） / 一级标准（水温＞12℃或≤12℃） / A标准 / 通用 | 0.5 | mg/L | 2021-07-19 | 0.06 | <0.05 | 否
8714173591256 | 2021年3季度建德市污水处理厂监督性监测数据 | 建德市梅城污水处理厂 | 废水 | 出口 | 总氮（以N计） | 城镇污水处理厂污染物排放标准[国标] | GB18918-2002 | （表1）基本控制项目最高允许排放浓度（日均值） / 一级标准（水温＞12℃或≤12℃） / A标准 / 通用 | 15 | mg/L | 2021-07-19 | 7.84 | 5.16 | 否
8714173591459 | 2021年3季度建德市污水处理厂监督性监测数据 | 建德市梅城污水处理厂 | 废水 | 出口 | 总镉 | 城镇污水处理厂污染物排放标准[国标] | GB18918-2002 | （表2）部分一类污染物最高允许排放浓度（日均值） | 0.01 | mg/L | 2021-07-19 | <0.0001 | <0.0001 | 否
8714173591606 | 2021年3季度建德市污水处理厂监督性监测数据 | 建德市梅城污水处理厂 | 废水 | 出口 | 总铬 | 城镇污水处理厂污染物排放标准[国标] | GB18918-2002 | （表2）部分一类污染物最高允许排放浓度（日均值） | 0.1 | mg/L | 2021-07-19 | <0.03 | <0.03 | 否
8714173591852 | 2021年3季度建德市污水处理厂监督性监测数据 | 建德市梅城污水处理厂 | 废水 | 出口 | 总汞 | 城镇污水处理厂污染物排放标准[国标] | GB18918-2002 | （表2）部分一类污染物最高允许排放浓度（日均值） | 0.001 | mg/L | 2021-07-19 | <0.00004 | <0.00004 | 否
8714173592092 | 2021年3季度建德市污水处理厂监督性监测数据 | 建德市梅城污水处理厂 | 废水 | 出口 | 总磷（以P计） | 城镇污水处理厂污染物排放标准[国标] | GB18918-2002 | （表1）基本控制项目最高允许排放浓度（日均值） / 一级标准（水温＞12℃或≤12℃） / A标准 / 2006年1月1日后建设 | 0.5 | mg/L | 2021-07-19 | 0.36 | 0.38 | 否
8714173592253 | 2021年3季度建德市污水处理厂监督性监测数据 | 建德市梅城污水处理厂 | 废水 | 出口 | 总铅 | 城镇污水处理厂污染物排放标准[国标] | GB18918-2002 | （表2）部分一类污染物最高允许排放浓度（日均值） | 0.1 | mg/L | 2021-07-19 | <0.002 | <0.002 | 否
8714173592445 | 2021年3季度建德市污水处理厂监督性监测数据 | 建德市梅城污水处理厂 | 废水 | 出口 | 总砷 | 城镇污水处理厂污染物排放标准[国标] | GB18918-2002 | （表2）部分一类污染物最高允许排放浓度（日均值） | 0.1 | mg/L | 2021-07-19 | 0.0007 | 0.0005 | 否
8714532828738 | 2021年3季度建德市污水处理厂监督性监测数据 | 建德市梅城污水处理厂 | 废水 | 出口 | 氨氮（NH3-N） | 城镇污水处理厂污染物排放标准[国标] | GB18918-2002 | （表1）基本控制项目最高允许排放浓度（日均值） / 一级标准（水温＞12℃或≤12℃） / A标准 / 通用 | 5;8 | mg/L | 2021-07-19 | 2.54 | 0.13 | 否
8714387675895 | 2021年3季度建德市污水处理厂监督性监测数据 | 李家镇污水处理厂 | 废水 | 出口 | pH值 | 城镇污水处理厂污染物排放标准[国标] | GB18918-2002 | （表1）基本控制项目最高允许排放浓度（日均值） / 一级标准（水温＞12℃或≤12℃） / A标准 / 通用 | 6-9 | 无量纲 | 2021-07-20 | 8.4 | 7.7 | 否
8714387676299 | 2021年3季度建德市污水处理厂监督性监测数据 | 李家镇污水处理厂 | 废水 | 出口 | 动植物油 | 城镇污水处理厂污染物排放标准[国标] | GB18918-2002 | （表1）基本控制项目最高允许排放浓度（日均值） / 一级标准（水温＞12℃或≤12℃） / A标准 / 通用 | 1 | mg/L | 2021-07-20 | <0.06 | <0.06 | 否
8714387676410 | 2021年3季度建德市污水处理厂监督性监测数据 | 李家镇污水处理厂 | 废水 | 出口 | 粪大肠菌群数 | 城镇污水处理厂污染物排放标准[国标] | GB18918-2002 | （表1）基本控制项目最高允许排放浓度（日均值） / 一级标准（水温＞12℃或≤12℃） / A标准 / 通用 | 1000 | 个/L | 2021-07-20 | 24000 | <20 | 否
8714387676623 | 2021年3季度建德市污水处理厂监督性监测数据 | 李家镇污水处理厂 | 废水 | 出口 | 化学需氧量 | 城镇污水处理厂污染物排放标准[国标] | GB18918-2002 | （表1）基本控制项目最高允许排放浓度（日均值） / 一级标准（水温＞12℃或≤12℃） / A标准 / 通用 | 50 | mg/L | 2021-07-20 | 60 | 4 | 否
8714387676828 | 2021年3季度建德市污水处理厂监督性监测数据 | 李家镇污水处理厂 | 废水 | 出口 | 六价铬 | 城镇污水处理厂污染物排放标准[国标] | GB18918-2002 | （表2）部分一类污染物最高允许排放浓度（日均值） | 0.05 | mg/L | 2021-07-20 | 0.018 | <0.004 | 否
8714387677070 | 2021年3季度建德市污水处理厂监督性监测数据 | 李家镇污水处理厂 | 废水 | 出口 | 色度 | 城镇污水处理厂污染物排放标准[国标] | GB18918-2002 | （表1）基本控制项目最高允许排放浓度（日均值） / 一级标准（水温＞12℃或≤12℃） / A标准 / 通用 | 30 | 倍 | 2021-07-20 | 16 | 4 | 否
8714387677263 | 2021年3季度建德市污水处理厂监督性监测数据 | 李家镇污水处理厂 | 废水 | 出口 | 石油类 | 城镇污水处理厂污染物排放标准[国标] | GB18918-2002 | （表1）基本控制项目最高允许排放浓度（日均值） / 一级标准（水温＞12℃或≤12℃） / A标准 / 通用 | 1 | mg/L | 2021-07-20 | <0.06 | <0.06 | 否
8714387677405 | 2021年3季度建德市污水处理厂监督性监测数据 | 李家镇污水处理厂 | 废水 | 出口 | 烷基汞 | 城镇污水处理厂污染物排放标准[国标] | GB18918-2002 | （表2）部分一类污染物最高允许排放浓度（日均值） | 0 | mg/L | 2021-07-20 | <0.00003 | <0.00003 | 否
8714387677683 | 2021年3季度建德市污水处理厂监督性监测数据 | 李家镇污水处理厂 | 废水 | 出口 | 五日生化需氧量 | 城镇污水处理厂污染物排放标准[国标] | GB18918-2002 | （表1）基本控制项目最高允许排放浓度（日均值） / 一级标准（水温＞12℃或≤12℃） / A标准 / 通用 | 10 | mg/L | 2021-07-20 | 20.4 | <0.5 | 否
8714387677887 | 2021年3季度建德市污水处理厂监督性监测数据 | 李家镇污水处理厂 | 废水 | 出口 | 悬浮物 | 城镇污水处理厂污染物排放标准[国标] | GB18918-2002 | （表1）基本控制项目最高允许排放浓度（日均值） / 一级标准（水温＞12℃或≤12℃） / A标准 / 通用 | 10 | mg/L | 2021-07-20 | 44 | 7 | 否
8714387678027 | 2021年3季度建德市污水处理厂监督性监测数据 | 李家镇污水处理厂 | 废水 | 出口 | 阴离子表面活性剂（LAS） | 城镇污水处理厂污染物排放标准[国标] | GB18918-2002 | （表1）基本控制项目最高允许排放浓度（日均值） / 一级标准（水温＞12℃或≤12℃） / A标准 / 通用 | 0.5 | mg/L | 2021-07-20 | 0.40 | <0.05 | 否
8714387678205 | 2021年3季度建德市污水处理厂监督性监测数据 | 李家镇污水处理厂 | 废水 | 出口 | 总氮（以N计） | 城镇污水处理厂污染物排放标准[国标] | GB18918-2002 | （表1）基本控制项目最高允许排放浓度（日均值） / 一级标准（水温＞12℃或≤12℃） / A标准 / 通用 | 15 | mg/L | 2021-07-20 | 15.0 | 10.5 | 否
8714387678401 | 2021年3季度建德市污水处理厂监督性监测数据 | 李家镇污水处理厂 | 废水 | 出口 | 总镉 | 城镇污水处理厂污染物排放标准[国标] | GB18918-2002 | （表2）部分一类污染物最高允许排放浓度（日均值） | 0.01 | mg/L | 2021-07-20 | <0.0001 | <0.0001 | 否
8714387678693 | 2021年3季度建德市污水处理厂监督性监测数据 | 李家镇污水处理厂 | 废水 | 出口 | 总铬 | 城镇污水处理厂污染物排放标准[国标] | GB18918-2002 | （表2）部分一类污染物最高允许排放浓度（日均值） | 0.1 | mg/L | 2021-07-20 | <0.03 | <0.03 | 否
8714387678852 | 2021年3季度建德市污水处理厂监督性监测数据 | 李家镇污水处理厂 | 废水 | 出口 | 总汞 | 城镇污水处理厂污染物排放标准[国标] | GB18918-2002 | （表2）部分一类污染物最高允许排放浓度（日均值） | 0.001 | mg/L | 2021-07-20 | <0.00004 | <0.00004 | 否
8714387679039 | 2021年3季度建德市污水处理厂监督性监测数据 | 李家镇污水处理厂 | 废水 | 出口 | 总磷（以P计） | 城镇污水处理厂污染物排放标准[国标] | GB18918-2002 | （表1）基本控制项目最高允许排放浓度（日均值） / 一级标准（水温＞12℃或≤12℃） / A标准 / 2006年1月1日后建设 | 0.5 | mg/L | 2021-07-20 | 1.36 | 0.09 | 否
8714387679227 | 2021年3季度建德市污水处理厂监督性监测数据 | 李家镇污水处理厂 | 废水 | 出口 | 总铅 | 城镇污水处理厂污染物排放标准[国标] | GB18918-2002 | （表2）部分一类污染物最高允许排放浓度（日均值） | 0.1 | mg/L | 2021-07-20 | <0.002 | <0.002 | 否
8714387679698 | 2021年3季度建德市污水处理厂监督性监测数据 | 李家镇污水处理厂 | 废水 | 出口 | 总砷 | 城镇污水处理厂污染物排放标准[国标] | GB18918-2002 | （表2）部分一类污染物最高允许排放浓度（日均值） | 0.1 | mg/L | 2021-07-20 | 0.0015 | 0.0020 | 否
8714537834894 | 2021年3季度建德市污水处理厂监督性监测数据 | 李家镇污水处理厂 | 废水 | 出口 | 氨氮（NH3-N） | 城镇污水处理厂污染物排放标准[国标] | GB18918-2002 | （表1）基本控制项目最高允许排放浓度（日均值） / 一级标准（水温＞12℃或≤12℃） / A标准 / 通用 | 5;8 | mg/L | 2021-07-20 | 12.8 | 0.44 | 否
8712676263242 | 2021年3季度建德市污水处理厂监督性监测数据 | 莲花镇污水处理厂 | 废水 | 出口 | pH值 | 城镇污水处理厂污染物排放标准[国标] | GB18918-2002 | （表1）基本控制项目最高允许排放浓度（日均值） / 一级标准（水温＞12℃或≤12℃） / A标准 / 通用 | 6-9 | 无量纲 | 2021-07-13 | 8.0 | 7.7 | 否
8712676263678 | 2021年3季度建德市污水处理厂监督性监测数据 | 莲花镇污水处理厂 | 废水 | 出口 | 动植物油 | 城镇污水处理厂污染物排放标准[国标] | GB18918-2002 | （表1）基本控制项目最高允许排放浓度（日均值） / 一级标准（水温＞12℃或≤12℃） / A标准 / 通用 | 1 | mg/L | 2021-07-13 | <0.06 | <0.06 | 否
8712676263856 | 2021年3季度建德市污水处理厂监督性监测数据 | 莲花镇污水处理厂 | 废水 | 出口 | 粪大肠菌群数 | 城镇污水处理厂污染物排放标准[国标] | GB18918-2002 | （表1）基本控制项目最高允许排放浓度（日均值） / 一级标准（水温＞12℃或≤12℃） / A标准 / 通用 | 1000 | 个/L | 2021-07-13 | 24000 | 25 | 否
8712676264085 | 2021年3季度建德市污水处理厂监督性监测数据 | 莲花镇污水处理厂 | 废水 | 出口 | 化学需氧量 | 城镇污水处理厂污染物排放标准[国标] | GB18918-2002 | （表1）基本控制项目最高允许排放浓度（日均值） / 一级标准（水温＞12℃或≤12℃） / A标准 / 通用 | 50 | mg/L | 2021-07-13 | 12 | <4 | 否
8712676264213 | 2021年3季度建德市污水处理厂监督性监测数据 | 莲花镇污水处理厂 | 废水 | 出口 | 六价铬 | 城镇污水处理厂污染物排放标准[国标] | GB18918-2002 | （表2）部分一类污染物最高允许排放浓度（日均值） | 0.05 | mg/L | 2021-07-13 | <0.004 | <0.004 | 否
8712676264467 | 2021年3季度建德市污水处理厂监督性监测数据 | 莲花镇污水处理厂 | 废水 | 出口 | 色度 | 城镇污水处理厂污染物排放标准[国标] | GB18918-2002 | （表1）基本控制项目最高允许排放浓度（日均值） / 一级标准（水温＞12℃或≤12℃） / A标准 / 通用 | 30 | 倍 | 2021-07-13 | 16 | 4 | 否
8712676264664 | 2021年3季度建德市污水处理厂监督性监测数据 | 莲花镇污水处理厂 | 废水 | 出口 | 石油类 | 城镇污水处理厂污染物排放标准[国标] | GB18918-2002 | （表1）基本控制项目最高允许排放浓度（日均值） / 一级标准（水温＞12℃或≤12℃） / A标准 / 通用 | 1 | mg/L | 2021-07-13 | <0.06 | <0.06 | 否
8712676264820 | 2021年3季度建德市污水处理厂监督性监测数据 | 莲花镇污水处理厂 | 废水 | 出口 | 烷基汞 | 城镇污水处理厂污染物排放标准[国标] | GB18918-2002 | （表2）部分一类污染物最高允许排放浓度（日均值） | 0 | mg/L | 2021-07-13 | <0.00003 | <0.00003 | 否
8712676265099 | 2021年3季度建德市污水处理厂监督性监测数据 | 莲花镇污水处理厂 | 废水 | 出口 | 五日生化需氧量 | 城镇污水处理厂污染物排放标准[国标] | GB18918-2002 | （表1）基本控制项目最高允许排放浓度（日均值） / 一级标准（水温＞12℃或≤12℃） / A标准 / 通用 | 10 | mg/L | 2021-07-13 | 3.2 | <0.5 | 否
8712676265288 | 2021年3季度建德市污水处理厂监督性监测数据 | 莲花镇污水处理厂 | 废水 | 出口 | 悬浮物 | 城镇污水处理厂污染物排放标准[国标] | GB18918-2002 | （表1）基本控制项目最高允许排放浓度（日均值） / 一级标准（水温＞12℃或≤12℃） / A标准 / 通用 | 10 | mg/L | 2021-07-13 | 37 | 8 | 否
8712676265442 | 2021年3季度建德市污水处理厂监督性监测数据 | 莲花镇污水处理厂 | 废水 | 出口 | 阴离子表面活性剂（LAS） | 城镇污水处理厂污染物排放标准[国标] | GB18918-2002 | （表1）基本控制项目最高允许排放浓度（日均值） / 一级标准（水温＞12℃或≤12℃） / A标准 / 通用 | 0.5 | mg/L | 2021-07-13 | <0.05 | <0.05 | 否
8712676265671 | 2021年3季度建德市污水处理厂监督性监测数据 | 莲花镇污水处理厂 | 废水 | 出口 | 总氮（以N计） | 城镇污水处理厂污染物排放标准[国标] | GB18918-2002 | （表1）基本控制项目最高允许排放浓度（日均值） / 一级标准（水温＞12℃或≤12℃） / A标准 / 通用 | 15 | mg/L | 2021-07-13 | 9.48 | 5.78 | 否
8712676265859 | 2021年3季度建德市污水处理厂监督性监测数据 | 莲花镇污水处理厂 | 废水 | 出口 | 总镉 | 城镇污水处理厂污染物排放标准[国标] | GB18918-2002 | （表2）部分一类污染物最高允许排放浓度（日均值） | 0.01 | mg/L | 2021-07-13 | <0.0001 | <0.0001 | 否
8712676266093 | 2021年3季度建德市污水处理厂监督性监测数据 | 莲花镇污水处理厂 | 废水 | 出口 | 总铬 | 城镇污水处理厂污染物排放标准[国标] | GB18918-2002 | （表2）部分一类污染物最高允许排放浓度（日均值） | 0.1 | mg/L | 2021-07-13 | <0.03 | <0.03 | 否
8712676266295 | 2021年3季度建德市污水处理厂监督性监测数据 | 莲花镇污水处理厂 | 废水 | 出口 | 总汞 | 城镇污水处理厂污染物排放标准[国标] | GB18918-2002 | （表2）部分一类污染物最高允许排放浓度（日均值） | 0.001 | mg/L | 2021-07-13 | <0.00004 | 0.00054 | 否
8712676266414 | 2021年3季度建德市污水处理厂监督性监测数据 | 莲花镇污水处理厂 | 废水 | 出口 | 总磷（以P计） | 城镇污水处理厂污染物排放标准[国标] | GB18918-2002 | （表1）基本控制项目最高允许排放浓度（日均值） / 一级标准（水温＞12℃或≤12℃） / A标准 / 2006年1月1日后建设 | 0.5 | mg/L | 2021-07-13 | 1.13 | 0.03 | 否
8712676266649 | 2021年3季度建德市污水处理厂监督性监测数据 | 莲花镇污水处理厂 | 废水 | 出口 | 总铅 | 城镇污水处理厂污染物排放标准[国标] | GB18918-2002 | （表2）部分一类污染物最高允许排放浓度（日均值） | 0.1 | mg/L | 2021-07-13 | <0.002 | <0.002 | 否
8712676266812 | 2021年3季度建德市污水处理厂监督性监测数据 | 莲花镇污水处理厂 | 废水 | 出口 | 总砷 | 城镇污水处理厂污染物排放标准[国标] | GB18918-2002 | （表2）部分一类污染物最高允许排放浓度（日均值） | 0.1 | mg/L | 2021-07-13 | 0.0044 | 0.0015 | 否
8714431714444 | 2021年3季度建德市污水处理厂监督性监测数据 | 莲花镇污水处理厂 | 废水 | 出口 | 氨氮（NH3-N） | 城镇污水处理厂污染物排放标准[国标] | GB18918-2002 | （表1）基本控制项目最高允许排放浓度（日均值） / 一级标准（水温＞12℃或≤12℃） / A标准 / 通用 | 5;8 | mg/L | 2021-07-13 | 0.31 | 0.08 | 否
8714206623527 | 2021年3季度建德市污水处理厂监督性监测数据 | 寿昌镇污水处理厂 | 废水 | 出口 | pH值 | 城镇污水处理厂污染物排放标准[国标] | GB18918-2002 | （表1）基本控制项目最高允许排放浓度（日均值） / 一级标准（水温＞12℃或≤12℃） / A标准 / 通用 | 6-9 | 无量纲 | 2021-07-20 | 8.1 | 7.8 | 否
8714206623926 | 2021年3季度建德市污水处理厂监督性监测数据 | 寿昌镇污水处理厂 | 废水 | 出口 | 动植物油 | 城镇污水处理厂污染物排放标准[国标] | GB18918-2002 | （表1）基本控制项目最高允许排放浓度（日均值） / 一级标准（水温＞12℃或≤12℃） / A标准 / 通用 | 1 | mg/L | 2021-07-20 | <0.06 | <0.06 | 否
8714206624144 | 2021年3季度建德市污水处理厂监督性监测数据 | 寿昌镇污水处理厂 | 废水 | 出口 | 粪大肠菌群数 | 城镇污水处理厂污染物排放标准[国标] | GB18918-2002 | （表1）基本控制项目最高允许排放浓度（日均值） / 一级标准（水温＞12℃或≤12℃） / A标准 / 通用 | 1000 | 个/L | 2021-07-20 | 24000 | <20 | 否
8714206624317 | 2021年3季度建德市污水处理厂监督性监测数据 | 寿昌镇污水处理厂 | 废水 | 出口 | 化学需氧量 | 城镇污水处理厂污染物排放标准[国标] | GB18918-2002 | （表1）基本控制项目最高允许排放浓度（日均值） / 一级标准（水温＞12℃或≤12℃） / A标准 / 通用 | 50 | mg/L | 2021-07-20 | 20 | 6 | 否
8714206624585 | 2021年3季度建德市污水处理厂监督性监测数据 | 寿昌镇污水处理厂 | 废水 | 出口 | 六价铬 | 城镇污水处理厂污染物排放标准[国标] | GB18918-2002 | （表2）部分一类污染物最高允许排放浓度（日均值） | 0.05 | mg/L | 2021-07-20 | <0.004 | <0.004 | 否
8714206624745 | 2021年3季度建德市污水处理厂监督性监测数据 | 寿昌镇污水处理厂 | 废水 | 出口 | 色度 | 城镇污水处理厂污染物排放标准[国标] | GB18918-2002 | （表1）基本控制项目最高允许排放浓度（日均值） / 一级标准（水温＞12℃或≤12℃） / A标准 / 通用 | 30 | 倍 | 2021-07-20 | 12 | 4 | 否
8714206624975 | 2021年3季度建德市污水处理厂监督性监测数据 | 寿昌镇污水处理厂 | 废水 | 出口 | 石油类 | 城镇污水处理厂污染物排放标准[国标] | GB18918-2002 | （表1）基本控制项目最高允许排放浓度（日均值） / 一级标准（水温＞12℃或≤12℃） / A标准 / 通用 | 1 | mg/L | 2021-07-20 | <0.06 | <0.06 | 否
8714206625132 | 2021年3季度建德市污水处理厂监督性监测数据 | 寿昌镇污水处理厂 | 废水 | 出口 | 烷基汞 | 城镇污水处理厂污染物排放标准[国标] | GB18918-2002 | （表2）部分一类污染物最高允许排放浓度（日均值） | 0 | mg/L | 2021-07-20 | <0.00003 | <0.00003 | 否
8714206625337 | 2021年3季度建德市污水处理厂监督性监测数据 | 寿昌镇污水处理厂 | 废水 | 出口 | 五日生化需氧量 | 城镇污水处理厂污染物排放标准[国标] | GB18918-2002 | （表1）基本控制项目最高允许排放浓度（日均值） / 一级标准（水温＞12℃或≤12℃） / A标准 / 通用 | 10 | mg/L | 2021-07-20 | 5.2 | 1.4 | 否
8714206625546 | 2021年3季度建德市污水处理厂监督性监测数据 | 寿昌镇污水处理厂 | 废水 | 出口 | 悬浮物 | 城镇污水处理厂污染物排放标准[国标] | GB18918-2002 | （表1）基本控制项目最高允许排放浓度（日均值） / 一级标准（水温＞12℃或≤12℃） / A标准 / 通用 | 10 | mg/L | 2021-07-20 | 27 | 6 | 否
8714206625757 | 2021年3季度建德市污水处理厂监督性监测数据 | 寿昌镇污水处理厂 | 废水 | 出口 | 阴离子表面活性剂（LAS） | 城镇污水处理厂污染物排放标准[国标] | GB18918-2002 | （表1）基本控制项目最高允许排放浓度（日均值） / 一级标准（水温＞12℃或≤12℃） / A标准 / 通用 | 0.5 | mg/L | 2021-07-20 | <0.05 | <0.05 | 否
8714206625920 | 2021年3季度建德市污水处理厂监督性监测数据 | 寿昌镇污水处理厂 | 废水 | 出口 | 总氮（以N计） | 城镇污水处理厂污染物排放标准[国标] | GB18918-2002 | （表1）基本控制项目最高允许排放浓度（日均值） / 一级标准（水温＞12℃或≤12℃） / A标准 / 通用 | 15 | mg/L | 2021-07-20 | 7.71 | 6.39 | 否
8714206626118 | 2021年3季度建德市污水处理厂监督性监测数据 | 寿昌镇污水处理厂 | 废水 | 出口 | 总镉 | 城镇污水处理厂污染物排放标准[国标] | GB18918-2002 | （表2）部分一类污染物最高允许排放浓度（日均值） | 0.01 | mg/L | 2021-07-20 | <0.0001 | 0.0013 | 否
8714206626370 | 2021年3季度建德市污水处理厂监督性监测数据 | 寿昌镇污水处理厂 | 废水 | 出口 | 总铬 | 城镇污水处理厂污染物排放标准[国标] | GB18918-2002 | （表2）部分一类污染物最高允许排放浓度（日均值） | 0.1 | mg/L | 2021-07-20 | <0.03 | <0.03 | 否
8714206626573 | 2021年3季度建德市污水处理厂监督性监测数据 | 寿昌镇污水处理厂 | 废水 | 出口 | 总汞 | 城镇污水处理厂污染物排放标准[国标] | GB18918-2002 | （表2）部分一类污染物最高允许排放浓度（日均值） | 0.001 | mg/L | 2021-07-20 | <0.00004 | <0.00004 | 否
8714206626787 | 2021年3季度建德市污水处理厂监督性监测数据 | 寿昌镇污水处理厂 | 废水 | 出口 | 总磷（以P计） | 城镇污水处理厂污染物排放标准[国标] | GB18918-2002 | （表1）基本控制项目最高允许排放浓度（日均值） / 一级标准（水温＞12℃或≤12℃） / A标准 / 2006年1月1日后建设 | 0.5 | mg/L | 2021-07-20 | 0.32 | 0.04 | 否
8714206626913 | 2021年3季度建德市污水处理厂监督性监测数据 | 寿昌镇污水处理厂 | 废水 | 出口 | 总铅 | 城镇污水处理厂污染物排放标准[国标] | GB18918-2002 | （表2）部分一类污染物最高允许排放浓度（日均值） | 0.1 | mg/L | 2021-07-20 | <0.002 | <0.002 | 否
8714206627167 | 2021年3季度建德市污水处理厂监督性监测数据 | 寿昌镇污水处理厂 | 废水 | 出口 | 总砷 | 城镇污水处理厂污染物排放标准[国标] | GB18918-2002 | （表2）部分一类污染物最高允许排放浓度（日均值） | 0.1 | mg/L | 2021-07-20 | 0.0006 | 0.0004 | 否
8714524814570 | 2021年3季度建德市污水处理厂监督性监测数据 | 寿昌镇污水处理厂 | 废水 | 出口 | 氨氮（NH3-N） | 城镇污水处理厂污染物排放标准[国标] | GB18918-2002 | （表1）基本控制项目最高允许排放浓度（日均值） / 一级标准（水温＞12℃或≤12℃） / A标准 / 通用 | 5;8 | mg/L | 2021-07-20 | 1.50 | 0.04 | 否
8714388682560 | 2021年3季度淳安县污水处理厂监测数据 | 城西污水处理厂 | 废水 | 城西污水处理厂排放口 | pH值 | 城镇污水处理厂污染物排放标准[国标] | GB18918-2002 | （表1）基本控制项目最高允许排放浓度（日均值） / 一级标准（水温＞12℃或≤12℃） / A标准 / 通用 | 6-9 | 无量纲 | 2021-07-05 | 6.4 | 6.8 | 否
8714388682842 | 2021年3季度淳安县污水处理厂监测数据 | 城西污水处理厂 | 废水 | 城西污水处理厂排放口 | 氨氮（NH3-N） | 城镇污水处理厂污染物排放标准[国标] | GB18918-2002 | （表1）基本控制项目最高允许排放浓度（日均值） / 一级标准（水温＞12℃或≤12℃） / A标准 / 通用 | 5;8 | mg/L | 2021-07-05 | 18.4 | 0.175 | 否
8714388683073 | 2021年3季度淳安县污水处理厂监测数据 | 城西污水处理厂 | 废水 | 城西污水处理厂排放口 | 动植物油 | 城镇污水处理厂污染物排放标准[国标] | GB18918-2002 | （表1）基本控制项目最高允许排放浓度（日均值） / 一级标准（水温＞12℃或≤12℃） / A标准 / 通用 | 1 | mg/L | 2021-07-05 | 125 | 0.36 | 否
8714388683333 | 2021年3季度淳安县污水处理厂监测数据 | 城西污水处理厂 | 废水 | 城西污水处理厂排放口 | 粪大肠菌群数 | 城镇污水处理厂污染物排放标准[国标] | GB18918-2002 | （表1）基本控制项目最高允许排放浓度（日均值） / 一级标准（水温＞12℃或≤12℃） / A标准 / 通用 | 1000 | 个/L | 2021-07-05 | 24000 | <10 | 否
8714388683755 | 2021年3季度淳安县污水处理厂监测数据 | 城西污水处理厂 | 废水 | 城西污水处理厂排放口 | 化学需氧量 | 城镇污水处理厂污染物排放标准[国标] | GB18918-2002 | （表1）基本控制项目最高允许排放浓度（日均值） / 一级标准（水温＞12℃或≤12℃） / A标准 / 通用 | 50 | mg/L | 2021-07-05 | 248 | 18 | 否
8714388684003 | 2021年3季度淳安县污水处理厂监测数据 | 城西污水处理厂 | 废水 | 城西污水处理厂排放口 | 六价铬 | 城镇污水处理厂污染物排放标准[国标] | GB18918-2002 | （表2）部分一类污染物最高允许排放浓度（日均值） | 0.05 | mg/L | 2021-07-05 | <0.004 | <0.004 | 否
8714388684254 | 2021年3季度淳安县污水处理厂监测数据 | 城西污水处理厂 | 废水 | 城西污水处理厂排放口 | 色度 | 城镇污水处理厂污染物排放标准[国标] | GB18918-2002 | （表1）基本控制项目最高允许排放浓度（日均值） / 一级标准（水温＞12℃或≤12℃） / A标准 / 通用 | 30 | 倍 | 2021-07-05 | 16 | 2 | 否
8714388684503 | 2021年3季度淳安县污水处理厂监测数据 | 城西污水处理厂 | 废水 | 城西污水处理厂排放口 | 石油类 | 城镇污水处理厂污染物排放标准[国标] | GB18918-2002 | （表1）基本控制项目最高允许排放浓度（日均值） / 一级标准（水温＞12℃或≤12℃） / A标准 / 通用 | 1 | mg/L | 2021-07-05 | 101 | 0.55 | 否
8714388684977 | 2021年3季度淳安县污水处理厂监测数据 | 城西污水处理厂 | 废水 | 城西污水处理厂排放口 | 烷基汞 | 城镇污水处理厂污染物排放标准[国标] | GB18918-2002 | （表2）部分一类污染物最高允许排放浓度（日均值） | 0 | mg/L | 2021-07-05 | <0.00002 | <0.00002 | 否
8714388685248 | 2021年3季度淳安县污水处理厂监测数据 | 城西污水处理厂 | 废水 | 城西污水处理厂排放口 | 五日生化需氧量 | 城镇污水处理厂污染物排放标准[国标] | GB18918-2002 | （表1）基本控制项目最高允许排放浓度（日均值） / 一级标准（水温＞12℃或≤12℃） / A标准 / 通用 | 10 | mg/L | 2021-07-05 | 68.4 | 3.4 | 否
8714388685582 | 2021年3季度淳安县污水处理厂监测数据 | 城西污水处理厂 | 废水 | 城西污水处理厂排放口 | 悬浮物 | 城镇污水处理厂污染物排放标准[国标] | GB18918-2002 | （表1）基本控制项目最高允许排放浓度（日均值） / 一级标准（水温＞12℃或≤12℃） / A标准 / 通用 | 10 | mg/L | 2021-07-05 | 31 | 8 | 否
8714388685835 | 2021年3季度淳安县污水处理厂监测数据 | 城西污水处理厂 | 废水 | 城西污水处理厂排放口 | 阴离子表面活性剂（LAS） | 城镇污水处理厂污染物排放标准[国标] | GB18918-2002 | （表1）基本控制项目最高允许排放浓度（日均值） / 一级标准（水温＞12℃或≤12℃） / A标准 / 通用 | 0.5 | mg/L | 2021-07-05 | 1.18 | 0.06 | 否
8714388686295 | 2021年3季度淳安县污水处理厂监测数据 | 城西污水处理厂 | 废水 | 城西污水处理厂排放口 | 总氮（以N计） | 城镇污水处理厂污染物排放标准[国标] | GB18918-2002 | （表1）基本控制项目最高允许排放浓度（日均值） / 一级标准（水温＞12℃或≤12℃） / A标准 / 通用 | 15 | mg/L | 2021-07-05 | 24.8 | 3.28 | 否
8714388686409 | 2021年3季度淳安县污水处理厂监测数据 | 城西污水处理厂 | 废水 | 城西污水处理厂排放口 | 总镉 | 城镇污水处理厂污染物排放标准[国标] | GB18918-2002 | （表2）部分一类污染物最高允许排放浓度（日均值） | 0.01 | mg/L | 2021-07-05 | <0.0001 | <0.0001 | 否
8714388686772 | 2021年3季度淳安县污水处理厂监测数据 | 城西污水处理厂 | 废水 | 城西污水处理厂排放口 | 总铬 | 城镇污水处理厂污染物排放标准[国标] | GB18918-2002 | （表2）部分一类污染物最高允许排放浓度（日均值） | 0.1 | mg/L | 2021-07-05 | <0.004 | <0.004 | 否
8714388686928 | 2021年3季度淳安县污水处理厂监测数据 | 城西污水处理厂 | 废水 | 城西污水处理厂排放口 | 总汞 | 城镇污水处理厂污染物排放标准[国标] | GB18918-2002 | （表2）部分一类污染物最高允许排放浓度（日均值） | 0.001 | mg/L | 2021-07-05 | 0.00008 | <0.00004 | 否
8714388687105 | 2021年3季度淳安县污水处理厂监测数据 | 城西污水处理厂 | 废水 | 城西污水处理厂排放口 | 总磷（以P计） | 城镇污水处理厂污染物排放标准[国标] | GB18918-2002 | （表1）基本控制项目最高允许排放浓度（日均值） / 一级标准（水温＞12℃或≤12℃） / A标准 / 2006年1月1日后建设 | 0.5 | mg/L | 2021-07-05 | 3.18 | 0.05 | 否
8714388687480 | 2021年3季度淳安县污水处理厂监测数据 | 城西污水处理厂 | 废水 | 城西污水处理厂排放口 | 总铅 | 城镇污水处理厂污染物排放标准[国标] | GB18918-2002 | （表2）部分一类污染物最高允许排放浓度（日均值） | 0.1 | mg/L | 2021-07-05 | <0.002 | <0.002 | 否
8714388687747 | 2021年3季度淳安县污水处理厂监测数据 | 城西污水处理厂 | 废水 | 城西污水处理厂排放口 | 总砷 | 城镇污水处理厂污染物排放标准[国标] | GB18918-2002 | （表2）部分一类污染物最高允许排放浓度（日均值） | 0.1 | mg/L | 2021-07-05 | 0.0006 | <0.0003 | 否
8715893277269 | 2021年3季度富阳区污染源监测数据 | 杭州富阳立利电镀厂 | 废水 | 车间排放口 | 六价铬 | 电镀水污染物排放标准 | DB33/ 2260—2020 | 表1 水污染物排放要求 / 车间或生产设施废水排放口和废水总排放口 / 直接排放 / 其他地区 | 0.1 | mg/L | 2021-07-20 |  | 0.019 | 否
8715893277684 | 2021年3季度富阳区污染源监测数据 | 杭州富阳立利电镀厂 | 废水 | 车间排放口 | 总铬 | 电镀水污染物排放标准 | DB33/ 2260—2020 | 表1 水污染物排放要求 / 车间或生产设施废水排放口和废水总排放口 / 直接排放 / 其他地区 | 0.5 | mg/L | 2021-07-20 |  | 0.027 | 否
8715806196774 | 2021年3季度富阳区污染源监测数据 | 杭州佳兴镀锌有限公司 | 废水 | 车间排放口 | 六价铬 | 电镀水污染物排放标准 | DB33/ 2260—2020 | 表1 水污染物排放要求 / 车间或生产设施废水排放口和废水总排放口 / 直接排放 / 其他地区 | 0.1 | mg/L | 2021-07-20 |  | 0.027 | 否
8715806197006 | 2021年3季度富阳区污染源监测数据 | 杭州佳兴镀锌有限公司 | 废水 | 车间排放口 | 总铬 | 电镀水污染物排放标准 | DB33/ 2260—2020 | 表1 水污染物排放要求 / 车间或生产设施废水排放口和废水总排放口 / 直接排放 / 其他地区 | 0.5 | mg/L | 2021-07-20 |  | 0.039 | 否
8714180602952 | 2021年3季度建德市污水处理厂监督性监测数据 | 建德市三江生态管理有限公司 | 废水 | 标排口 | pH值 | 城镇污水处理厂污染物排放标准[国标] | GB18918-2002 | （表1）基本控制项目最高允许排放浓度（日均值） / 一级标准（水温＞12℃或≤12℃） / A标准 / 通用 | 6-9 | 无量纲 | 2021-07-19 | 8.2 | 8.1 | 否
8714180603169 | 2021年3季度建德市污水处理厂监督性监测数据 | 建德市三江生态管理有限公司 | 废水 | 标排口 | 氨氮（NH3-N） | 城镇污水处理厂污染物排放标准[国标] | GB18918-2002 | （表1）基本控制项目最高允许排放浓度（日均值） / 一级标准（水温＞12℃或≤12℃） / A标准 / 通用 | 5;8 | mg/L | 2021-07-19 | 7.74 | 0.20 | 否
8714180603320 | 2021年3季度建德市污水处理厂监督性监测数据 | 建德市三江生态管理有限公司 | 废水 | 标排口 | 动植物油 | 城镇污水处理厂污染物排放标准[国标] | GB18918-2002 | （表1）基本控制项目最高允许排放浓度（日均值） / 一级标准（水温＞12℃或≤12℃） / A标准 / 通用 | 1 | mg/L | 2021-07-19 | <0.06 | <0.06 | 否
8714180603582 | 2021年3季度建德市污水处理厂监督性监测数据 | 建德市三江生态管理有限公司 | 废水 | 标排口 | 粪大肠菌群数 | 城镇污水处理厂污染物排放标准[国标] | GB18918-2002 | （表1）基本控制项目最高允许排放浓度（日均值） / 一级标准（水温＞12℃或≤12℃） / A标准 / 通用 | 1000 | 个/L | 2021-07-19 | 24000 | 208 | 否
8714180603737 | 2021年3季度建德市污水处理厂监督性监测数据 | 建德市三江生态管理有限公司 | 废水 | 标排口 | 化学需氧量 | 城镇污水处理厂污染物排放标准[国标] | GB18918-2002 | （表1）基本控制项目最高允许排放浓度（日均值） / 一级标准（水温＞12℃或≤12℃） / A标准 / 通用 | 50 | mg/L | 2021-07-19 | 82 | 34 | 否
8714180603905 | 2021年3季度建德市污水处理厂监督性监测数据 | 建德市三江生态管理有限公司 | 废水 | 标排口 | 六价铬 | 城镇污水处理厂污染物排放标准[国标] | GB18918-2002 | （表2）部分一类污染物最高允许排放浓度（日均值） | 0.05 | mg/L | 2021-07-19 | 0.026 | <0.004 | 否
8714180604153 | 2021年3季度建德市污水处理厂监督性监测数据 | 建德市三江生态管理有限公司 | 废水 | 标排口 | 色度 | 城镇污水处理厂污染物排放标准[国标] | GB18918-2002 | （表1）基本控制项目最高允许排放浓度（日均值） / 一级标准（水温＞12℃或≤12℃） / A标准 / 通用 | 30 | 倍 | 2021-07-19 | 32 | 4 | 否
8714180604342 | 2021年3季度建德市污水处理厂监督性监测数据 | 建德市三江生态管理有限公司 | 废水 | 标排口 | 石油类 | 城镇污水处理厂污染物排放标准[国标] | GB18918-2002 | （表1）基本控制项目最高允许排放浓度（日均值） / 一级标准（水温＞12℃或≤12℃） / A标准 / 通用 | 1 | mg/L | 2021-07-19 | <0.006 | <0.006 | 否
8714180604729 | 2021年3季度建德市污水处理厂监督性监测数据 | 建德市三江生态管理有限公司 | 废水 | 标排口 | 烷基汞 | 城镇污水处理厂污染物排放标准[国标] | GB18918-2002 | （表2）部分一类污染物最高允许排放浓度（日均值） | 0 | mg/L | 2021-07-19 | <0.00003 | <0.00003 | 否
8714180605478 | 2021年3季度建德市污水处理厂监督性监测数据 | 建德市三江生态管理有限公司 | 废水 | 标排口 | 五日生化需氧量 | 城镇污水处理厂污染物排放标准[国标] | GB18918-2002 | （表1）基本控制项目最高允许排放浓度（日均值） / 一级标准（水温＞12℃或≤12℃） / A标准 / 通用 | 10 | mg/L | 2021-07-19 | 28.4 | 6.3 | 否
8714180605899 | 2021年3季度建德市污水处理厂监督性监测数据 | 建德市三江生态管理有限公司 | 废水 | 标排口 | 悬浮物 | 城镇污水处理厂污染物排放标准[国标] | GB18918-2002 | （表1）基本控制项目最高允许排放浓度（日均值） / 一级标准（水温＞12℃或≤12℃） / A标准 / 通用 | 10 | mg/L | 2021-07-19 | 44 | 6 | 否
8714180606254 | 2021年3季度建德市污水处理厂监督性监测数据 | 建德市三江生态管理有限公司 | 废水 | 标排口 | 阴离子表面活性剂（LAS） | 城镇污水处理厂污染物排放标准[国标] | GB18918-2002 | （表1）基本控制项目最高允许排放浓度（日均值） / 一级标准（水温＞12℃或≤12℃） / A标准 / 通用 | 0.5 | mg/L | 2021-07-19 | 0.26 | 0.09 | 否
8714180606706 | 2021年3季度建德市污水处理厂监督性监测数据 | 建德市三江生态管理有限公司 | 废水 | 标排口 | 总氮（以N计） | 城镇污水处理厂污染物排放标准[国标] | GB18918-2002 | （表1）基本控制项目最高允许排放浓度（日均值） / 一级标准（水温＞12℃或≤12℃） / A标准 / 通用 | 15 | mg/L | 2021-07-19 | 20.0 | 4.96 | 否
8714180607139 | 2021年3季度建德市污水处理厂监督性监测数据 | 建德市三江生态管理有限公司 | 废水 | 标排口 | 总镉 | 城镇污水处理厂污染物排放标准[国标] | GB18918-2002 | （表2）部分一类污染物最高允许排放浓度（日均值） | 0.01 | mg/L | 2021-07-19 | 0.0001 | <0.0001 | 否
8714180607583 | 2021年3季度建德市污水处理厂监督性监测数据 | 建德市三江生态管理有限公司 | 废水 | 标排口 | 总铬 | 城镇污水处理厂污染物排放标准[国标] | GB18918-2002 | （表2）部分一类污染物最高允许排放浓度（日均值） | 0.1 | mg/L | 2021-07-19 | <0.03 | <0.03 | 否
8714180607841 | 2021年3季度建德市污水处理厂监督性监测数据 | 建德市三江生态管理有限公司 | 废水 | 标排口 | 总汞 | 城镇污水处理厂污染物排放标准[国标] | GB18918-2002 | （表2）部分一类污染物最高允许排放浓度（日均值） | 0.001 | mg/L | 2021-07-19 | <0.00004 | <0.00004 | 否
8714180608351 | 2021年3季度建德市污水处理厂监督性监测数据 | 建德市三江生态管理有限公司 | 废水 | 标排口 | 总磷（以P计） | 城镇污水处理厂污染物排放标准[国标] | GB18918-2002 | （表1）基本控制项目最高允许排放浓度（日均值） / 一级标准（水温＞12℃或≤12℃） / A标准 / 2006年1月1日后建设 | 0.5 | mg/L | 2021-07-19 | 1.36 | 0.22 | 否
8714180608745 | 2021年3季度建德市污水处理厂监督性监测数据 | 建德市三江生态管理有限公司 | 废水 | 标排口 | 总铅 | 城镇污水处理厂污染物排放标准[国标] | GB18918-2002 | （表2）部分一类污染物最高允许排放浓度（日均值） | 0.1 | mg/L | 2021-07-19 | <0.002 | <0.002 | 否
8714181615171 | 2021年3季度建德市污水处理厂监督性监测数据 | 建德市三江生态管理有限公司 | 废水 | 标排口 | 总砷 | 城镇污水处理厂污染物排放标准[国标] | GB18918-2002 | （表2）部分一类污染物最高允许排放浓度（日均值） | 0.1 | mg/L | 2021-07-19 | <0.0003 | <0.0003 | 否
8715624079979 | 2021年第3季度临安区污水处理厂监督性监测 | 杭州临安太湖源镇污水处理有限公司 | 废水 | 标排口 | pH值 | 城镇污水处理厂污染物排放标准[国标] | GB18918-2002 | （表1）基本控制项目最高允许排放浓度（日均值） / 一级标准（水温＞12℃或≤12℃） / A标准 / 通用 | 6-9 | 无量纲 | 2021-07-13 | 6.7 | 6.9 | 否
8715624080130 | 2021年第3季度临安区污水处理厂监督性监测 | 杭州临安太湖源镇污水处理有限公司 | 废水 | 标排口 | 氨氮（NH3-N） | 城镇污水处理厂污染物排放标准[国标] | GB18918-2002 | （表1）基本控制项目最高允许排放浓度（日均值） / 一级标准（水温＞12℃或≤12℃） / A标准 / 通用 | 5;8 | mg/L | 2021-07-13 | 7.71 | 0.200 | 否
8715624080315 | 2021年第3季度临安区污水处理厂监督性监测 | 杭州临安太湖源镇污水处理有限公司 | 废水 | 标排口 | 动植物油 | 城镇污水处理厂污染物排放标准[国标] | GB18918-2002 | （表1）基本控制项目最高允许排放浓度（日均值） / 一级标准（水温＞12℃或≤12℃） / A标准 / 通用 | 1 | mg/L | 2021-07-13 | 1.14 | 0.14 | 否
8715624080521 | 2021年第3季度临安区污水处理厂监督性监测 | 杭州临安太湖源镇污水处理有限公司 | 废水 | 标排口 | 粪大肠菌群数 | 城镇污水处理厂污染物排放标准[国标] | GB18918-2002 | （表1）基本控制项目最高允许排放浓度（日均值） / 一级标准（水温＞12℃或≤12℃） / A标准 / 通用 | 1000 | 个/L | 2021-07-13 | 8200 | 800 | 否
8715624080708 | 2021年第3季度临安区污水处理厂监督性监测 | 杭州临安太湖源镇污水处理有限公司 | 废水 | 标排口 | 化学需氧量 | 城镇污水处理厂污染物排放标准[国标] | GB18918-2002 | （表1）基本控制项目最高允许排放浓度（日均值） / 一级标准（水温＞12℃或≤12℃） / A标准 / 通用 | 50 | mg/L | 2021-07-13 | 116 | 7 | 否
8715624080908 | 2021年第3季度临安区污水处理厂监督性监测 | 杭州临安太湖源镇污水处理有限公司 | 废水 | 标排口 | 六价铬 | 城镇污水处理厂污染物排放标准[国标] | GB18918-2002 | （表2）部分一类污染物最高允许排放浓度（日均值） | 0.05 | mg/L | 2021-07-13 | <0.004 | <0.004 | 否
8715624081126 | 2021年第3季度临安区污水处理厂监督性监测 | 杭州临安太湖源镇污水处理有限公司 | 废水 | 标排口 | 色度 | 城镇污水处理厂污染物排放标准[国标] | GB18918-2002 | （表1）基本控制项目最高允许排放浓度（日均值） / 一级标准（水温＞12℃或≤12℃） / A标准 / 通用 | 30 | 倍 | 2021-07-13 | 8 | 4 | 否
8715624081374 | 2021年第3季度临安区污水处理厂监督性监测 | 杭州临安太湖源镇污水处理有限公司 | 废水 | 标排口 | 石油类 | 城镇污水处理厂污染物排放标准[国标] | GB18918-2002 | （表1）基本控制项目最高允许排放浓度（日均值） / 一级标准（水温＞12℃或≤12℃） / A标准 / 通用 | 1 | mg/L | 2021-07-13 | 2.88 | 0.11 | 否
8715624081581 | 2021年第3季度临安区污水处理厂监督性监测 | 杭州临安太湖源镇污水处理有限公司 | 废水 | 标排口 | 烷基汞 | 城镇污水处理厂污染物排放标准[国标] | GB18918-2002 | （表2）部分一类污染物最高允许排放浓度（日均值） | 0 | mg/L | 2021-07-13 | <0.00001 | <0.00001 | 否
8715624081737 | 2021年第3季度临安区污水处理厂监督性监测 | 杭州临安太湖源镇污水处理有限公司 | 废水 | 标排口 | 五日生化需氧量 | 城镇污水处理厂污染物排放标准[国标] | GB18918-2002 | （表1）基本控制项目最高允许排放浓度（日均值） / 一级标准（水温＞12℃或≤12℃） / A标准 / 通用 | 10 | mg/L | 2021-07-13 | 34.4 | 3.6 | 否
8715624081939 | 2021年第3季度临安区污水处理厂监督性监测 | 杭州临安太湖源镇污水处理有限公司 | 废水 | 标排口 | 悬浮物 | 城镇污水处理厂污染物排放标准[国标] | GB18918-2002 | （表1）基本控制项目最高允许排放浓度（日均值） / 一级标准（水温＞12℃或≤12℃） / A标准 / 通用 | 10 | mg/L | 2021-07-13 | 38 | 9 | 否
8715624082348 | 2021年第3季度临安区污水处理厂监督性监测 | 杭州临安太湖源镇污水处理有限公司 | 废水 | 标排口 | 总氮（以N计） | 城镇污水处理厂污染物排放标准[国标] | GB18918-2002 | （表1）基本控制项目最高允许排放浓度（日均值） / 一级标准（水温＞12℃或≤12℃） / A标准 / 通用 | 15 | mg/L | 2021-07-13 | 8.23 | 3.43 | 否
8715624082523 | 2021年第3季度临安区污水处理厂监督性监测 | 杭州临安太湖源镇污水处理有限公司 | 废水 | 标排口 | 总镉 | 城镇污水处理厂污染物排放标准[国标] | GB18918-2002 | （表2）部分一类污染物最高允许排放浓度（日均值） | 0.01 | mg/L | 2021-07-13 | <0.005 | <0.005 | 否
8715624082885 | 2021年第3季度临安区污水处理厂监督性监测 | 杭州临安太湖源镇污水处理有限公司 | 废水 | 标排口 | 总铬 | 城镇污水处理厂污染物排放标准[国标] | GB18918-2002 | （表2）部分一类污染物最高允许排放浓度（日均值） | 0.1 | mg/L | 2021-07-13 | <0.03 | <0.03 | 否
8715624083172 | 2021年第3季度临安区污水处理厂监督性监测 | 杭州临安太湖源镇污水处理有限公司 | 废水 | 标排口 | 总汞 | 城镇污水处理厂污染物排放标准[国标] | GB18918-2002 | （表2）部分一类污染物最高允许排放浓度（日均值） | 0.001 | mg/L | 2021-07-13 | <0.00004 | <0.00004 | 否
8715624083415 | 2021年第3季度临安区污水处理厂监督性监测 | 杭州临安太湖源镇污水处理有限公司 | 废水 | 标排口 | 总磷（以P计） | 城镇污水处理厂污染物排放标准[国标] | GB18918-2002 | （表1）基本控制项目最高允许排放浓度（日均值） / 一级标准（水温＞12℃或≤12℃） / A标准 / 2006年1月1日后建设 | 0.5 | mg/L | 2021-07-13 | 0.66 | 0.15 | 否
8715624083612 | 2021年第3季度临安区污水处理厂监督性监测 | 杭州临安太湖源镇污水处理有限公司 | 废水 | 标排口 | 总铅 | 城镇污水处理厂污染物排放标准[国标] | GB18918-2002 | （表2）部分一类污染物最高允许排放浓度（日均值） | 0.1 | mg/L | 2021-07-13 | <0.07 | <0.07 | 否
8715624083986 | 2021年第3季度临安区污水处理厂监督性监测 | 杭州临安太湖源镇污水处理有限公司 | 废水 | 标排口 | 总砷 | 城镇污水处理厂污染物排放标准[国标] | GB18918-2002 | （表2）部分一类污染物最高允许排放浓度（日均值） | 0.1 | mg/L | 2021-07-13 | 0.0006 | <0.0003 | 否
8715911295098 | 2021年第3季度临安区污水处理厂监督性监测 | 杭州临安太湖源镇污水处理有限公司 | 废水 | 标排口 | 阴离子表面活性剂 | 城镇污水处理厂污染物排放标准[国标] | GB18918-2002 | （表1）基本控制项目最高允许排放浓度（日均值） / 一级标准（水温＞12℃或≤12℃） / A标准 / 通用 | 0.5 | mg/L | 2021-07-13 | 0.83 | 0.06 | 否
8715520873942 | 2021年第3季度临安区污水处理厂监督性监测 | 临安市板桥集镇污水处理厂 | 废水 | 标排口 | pH值 | 城镇污水处理厂污染物排放标准[国标] | GB18918-2002 | （表1）基本控制项目最高允许排放浓度（日均值） / 一级标准（水温＞12℃或≤12℃） / A标准 / 通用 | 6-9 | 无量纲 | 2021-07-12 | 6.8 | 8.0 | 否
8715520874141 | 2021年第3季度临安区污水处理厂监督性监测 | 临安市板桥集镇污水处理厂 | 废水 | 标排口 | 氨氮（NH3-N） | 城镇污水处理厂污染物排放标准[国标] | GB18918-2002 | （表1）基本控制项目最高允许排放浓度（日均值） / 一级标准（水温＞12℃或≤12℃） / A标准 / 通用 | 5;8 | mg/L | 2021-07-12 | 14.0 | 0.38 | 否
8715520874364 | 2021年第3季度临安区污水处理厂监督性监测 | 临安市板桥集镇污水处理厂 | 废水 | 标排口 | 动植物油 | 城镇污水处理厂污染物排放标准[国标] | GB18918-2002 | （表1）基本控制项目最高允许排放浓度（日均值） / 一级标准（水温＞12℃或≤12℃） / A标准 / 通用 | 1 | mg/L | 2021-07-12 | 1.63 | <0.06 | 否
8715520874530 | 2021年第3季度临安区污水处理厂监督性监测 | 临安市板桥集镇污水处理厂 | 废水 | 标排口 | 粪大肠菌群数 | 城镇污水处理厂污染物排放标准[国标] | GB18918-2002 | （表1）基本控制项目最高允许排放浓度（日均值） / 一级标准（水温＞12℃或≤12℃） / A标准 / 通用 | 1000 | 个/L | 2021-07-12 | 38000 | <20 | 否
8715520874797 | 2021年第3季度临安区污水处理厂监督性监测 | 临安市板桥集镇污水处理厂 | 废水 | 标排口 | 化学需氧量 | 城镇污水处理厂污染物排放标准[国标] | GB18918-2002 | （表1）基本控制项目最高允许排放浓度（日均值） / 一级标准（水温＞12℃或≤12℃） / A标准 / 通用 | 50 | mg/L | 2021-07-12 | 146 | 28 | 否
8715520875150 | 2021年第3季度临安区污水处理厂监督性监测 | 临安市板桥集镇污水处理厂 | 废水 | 标排口 | 色度 | 城镇污水处理厂污染物排放标准[国标] | GB18918-2002 | （表1）基本控制项目最高允许排放浓度（日均值） / 一级标准（水温＞12℃或≤12℃） / A标准 / 通用 | 30 | 倍 | 2021-07-12 | 16 | 2 | 否
8715520875395 | 2021年第3季度临安区污水处理厂监督性监测 | 临安市板桥集镇污水处理厂 | 废水 | 标排口 | 石油类 | 城镇污水处理厂污染物排放标准[国标] | GB18918-2002 | （表1）基本控制项目最高允许排放浓度（日均值） / 一级标准（水温＞12℃或≤12℃） / A标准 / 通用 | 1 | mg/L | 2021-07-12 | 0.42 | <0.06 | 否
8715520875765 | 2021年第3季度临安区污水处理厂监督性监测 | 临安市板桥集镇污水处理厂 | 废水 | 标排口 | 五日生化需氧量 | 城镇污水处理厂污染物排放标准[国标] | GB18918-2002 | （表1）基本控制项目最高允许排放浓度（日均值） / 一级标准（水温＞12℃或≤12℃） / A标准 / 通用 | 10 | mg/L | 2021-07-12 | 43.6 | 8.5 | 否
8715520875916 | 2021年第3季度临安区污水处理厂监督性监测 | 临安市板桥集镇污水处理厂 | 废水 | 标排口 | 悬浮物 | 城镇污水处理厂污染物排放标准[国标] | GB18918-2002 | （表1）基本控制项目最高允许排放浓度（日均值） / 一级标准（水温＞12℃或≤12℃） / A标准 / 通用 | 10 | mg/L | 2021-07-12 | 47 | 8 | 否
8715520876147 | 2021年第3季度临安区污水处理厂监督性监测 | 临安市板桥集镇污水处理厂 | 废水 | 标排口 | 阴离子表面活性剂 | 城镇污水处理厂污染物排放标准[国标] | GB18918-2002 | （表1）基本控制项目最高允许排放浓度（日均值） / 一级标准（水温＞12℃或≤12℃） / A标准 / 通用 | 0.5 | mg/L | 2021-07-12 | 0.34 | 0.07 | 否
8715520876376 | 2021年第3季度临安区污水处理厂监督性监测 | 临安市板桥集镇污水处理厂 | 废水 | 标排口 | 总氮（以N计） | 城镇污水处理厂污染物排放标准[国标] | GB18918-2002 | （表1）基本控制项目最高允许排放浓度（日均值） / 一级标准（水温＞12℃或≤12℃） / A标准 / 通用 | 15 | mg/L | 2021-07-12 | 19.1 | 1.42 | 否
8715520877149 | 2021年第3季度临安区污水处理厂监督性监测 | 临安市板桥集镇污水处理厂 | 废水 | 标排口 | 总磷（以P计） | 城镇污水处理厂污染物排放标准[国标] | GB18918-2002 | （表1）基本控制项目最高允许排放浓度（日均值） / 一级标准（水温＞12℃或≤12℃） / A标准 / 2006年1月1日后建设 | 0.5 | mg/L | 2021-07-12 | 5.47 | 0.14 | 否
8715579006634 | 2021年第3季度临安区污水处理厂监督性监测 | 临安市板桥集镇污水处理厂 | 废水 | 标排口 | 六价铬 | 城镇污水处理厂污染物排放标准[国标] | GB18918-2002 | （表1）基本控制项目最高允许排放浓度（日均值） / 一级标准（水温＞12℃或≤12℃） / A标准 / 通用 | 0.05 | mg/L | 2021-07-12 | <0.004 | <0.004 | 否
8715579006887 | 2021年第3季度临安区污水处理厂监督性监测 | 临安市板桥集镇污水处理厂 | 废水 | 标排口 | 烷基汞 | 城镇污水处理厂污染物排放标准[国标] | GB18918-2002 | （表1）基本控制项目最高允许排放浓度（日均值） / 一级标准（水温＞12℃或≤12℃） / A标准 / 通用 | 0 | mg/L | 2021-07-12 | <0.00001 | <0.00001 | 否
8715579007040 | 2021年第3季度临安区污水处理厂监督性监测 | 临安市板桥集镇污水处理厂 | 废水 | 标排口 | 总镉 | 城镇污水处理厂污染物排放标准[国标] | GB18918-2002 | （表1）基本控制项目最高允许排放浓度（日均值） / 一级标准（水温＞12℃或≤12℃） / A标准 / 通用 | 0.01 | mg/L | 2021-07-12 | <0.005 | <0.005 | 否
8715579007240 | 2021年第3季度临安区污水处理厂监督性监测 | 临安市板桥集镇污水处理厂 | 废水 | 标排口 | 总铬 | 城镇污水处理厂污染物排放标准[国标] | GB18918-2002 | （表1）基本控制项目最高允许排放浓度（日均值） / 一级标准（水温＞12℃或≤12℃） / A标准 / 通用 | 0.1 | mg/L | 2021-07-12 | <0.03 | <0.03 | 否
8715579007406 | 2021年第3季度临安区污水处理厂监督性监测 | 临安市板桥集镇污水处理厂 | 废水 | 标排口 | 总铅 | 城镇污水处理厂污染物排放标准[国标] | GB18918-2002 | （表1）基本控制项目最高允许排放浓度（日均值） / 一级标准（水温＞12℃或≤12℃） / A标准 / 通用 | 0.1 | mg/L | 2021-07-12 | <0.07 | <0.07 | 否
8715579007652 | 2021年第3季度临安区污水处理厂监督性监测 | 临安市板桥集镇污水处理厂 | 废水 | 标排口 | 总砷 | 城镇污水处理厂污染物排放标准[国标] | GB18918-2002 | （表1）基本控制项目最高允许排放浓度（日均值） / 一级标准（水温＞12℃或≤12℃） / A标准 / 通用 | 0.1 | mg/L | 2021-07-12 | 0.0042 | 0.012 | 否
8715589018473 | 2021年第3季度临安区污水处理厂监督性监测 | 临安市板桥集镇污水处理厂 | 废水 | 标排口 | 总汞 | 城镇污水处理厂污染物排放标准[国标] | GB18918-2002 | （表1）基本控制项目最高允许排放浓度（日均值） / 一级标准（水温＞12℃或≤12℃） / A标准 / 通用 | 0.001 | mg/L | 2021-07-12 | <0.00004 | <0.00004 | 否
8715846248379 | 2021年第3季度临安区污水处理厂监督性监测 | 临安市高虹镇污水处理有限公司二期 | 废水 | 标排口 | pH值 | 城镇污水处理厂污染物排放标准[国标] | GB18918-2002 | （表1）基本控制项目最高允许排放浓度（日均值） / 一级标准（水温＞12℃或≤12℃） / A标准 / 通用 | 6-9 | 无量纲 | 2021-07-13 | 6.9 | 6.8 | 否
8715846248508 | 2021年第3季度临安区污水处理厂监督性监测 | 临安市高虹镇污水处理有限公司二期 | 废水 | 标排口 | 氨氮（NH3-N） | 城镇污水处理厂污染物排放标准[国标] | GB18918-2002 | （表1）基本控制项目最高允许排放浓度（日均值） / 一级标准（水温＞12℃或≤12℃） / A标准 / 通用 | 5;8 | mg/L | 2021-07-13 | 20.2 | 0.198 | 否
8715846248752 | 2021年第3季度临安区污水处理厂监督性监测 | 临安市高虹镇污水处理有限公司二期 | 废水 | 标排口 | 动植物油 | 城镇污水处理厂污染物排放标准[国标] | GB18918-2002 | （表1）基本控制项目最高允许排放浓度（日均值） / 一级标准（水温＞12℃或≤12℃） / A标准 / 通用 | 1 | mg/L | 2021-07-13 | 2.96 | <0.06 | 否
8715846248906 | 2021年第3季度临安区污水处理厂监督性监测 | 临安市高虹镇污水处理有限公司二期 | 废水 | 标排口 | 粪大肠菌群数 | 城镇污水处理厂污染物排放标准[国标] | GB18918-2002 | （表1）基本控制项目最高允许排放浓度（日均值） / 一级标准（水温＞12℃或≤12℃） / A标准 / 通用 | 1000 | 个/L | 2021-07-13 | 20000 | 900 | 否
8715846249196 | 2021年第3季度临安区污水处理厂监督性监测 | 临安市高虹镇污水处理有限公司二期 | 废水 | 标排口 | 化学需氧量 | 城镇污水处理厂污染物排放标准[国标] | GB18918-2002 | （表1）基本控制项目最高允许排放浓度（日均值） / 一级标准（水温＞12℃或≤12℃） / A标准 / 通用 | 50 | mg/L | 2021-07-13 | 74 | 26 | 否
8715846249369 | 2021年第3季度临安区污水处理厂监督性监测 | 临安市高虹镇污水处理有限公司二期 | 废水 | 标排口 | 六价铬 | 城镇污水处理厂污染物排放标准[国标] | GB18918-2002 | （表2）部分一类污染物最高允许排放浓度（日均值） | 0.05 | mg/L | 2021-07-13 | <0.004 | <0.004 | 否
8715846249543 | 2021年第3季度临安区污水处理厂监督性监测 | 临安市高虹镇污水处理有限公司二期 | 废水 | 标排口 | 色度 | 城镇污水处理厂污染物排放标准[国标] | GB18918-2002 | （表1）基本控制项目最高允许排放浓度（日均值） / 一级标准（水温＞12℃或≤12℃） / A标准 / 通用 | 30 | 倍 | 2021-07-13 | 24 | 4 | 否
8715846249740 | 2021年第3季度临安区污水处理厂监督性监测 | 临安市高虹镇污水处理有限公司二期 | 废水 | 标排口 | 石油类 | 城镇污水处理厂污染物排放标准[国标] | GB18918-2002 | （表1）基本控制项目最高允许排放浓度（日均值） / 一级标准（水温＞12℃或≤12℃） / A标准 / 通用 | 1 | mg/L | 2021-07-13 | 1.50 | <0.06 | 否
8715846249979 | 2021年第3季度临安区污水处理厂监督性监测 | 临安市高虹镇污水处理有限公司二期 | 废水 | 标排口 | 烷基汞 | 城镇污水处理厂污染物排放标准[国标] | GB18918-2002 | （表2）部分一类污染物最高允许排放浓度（日均值） | 0 | mg/L | 2021-07-13 | <0.00001 | <0.00001 | 否
8715846250185 | 2021年第3季度临安区污水处理厂监督性监测 | 临安市高虹镇污水处理有限公司二期 | 废水 | 标排口 | 五日生化需氧量 | 城镇污水处理厂污染物排放标准[国标] | GB18918-2002 | （表1）基本控制项目最高允许排放浓度（日均值） / 一级标准（水温＞12℃或≤12℃） / A标准 / 通用 | 10 | mg/L | 2021-07-13 | 22.1 | 7.7 | 否
8715846250370 | 2021年第3季度临安区污水处理厂监督性监测 | 临安市高虹镇污水处理有限公司二期 | 废水 | 标排口 | 悬浮物 | 城镇污水处理厂污染物排放标准[国标] | GB18918-2002 | （表1）基本控制项目最高允许排放浓度（日均值） / 一级标准（水温＞12℃或≤12℃） / A标准 / 通用 | 10 | mg/L | 2021-07-13 | 58 | 9 | 否
8715846250776 | 2021年第3季度临安区污水处理厂监督性监测 | 临安市高虹镇污水处理有限公司二期 | 废水 | 标排口 | 总氮（以N计） | 城镇污水处理厂污染物排放标准[国标] | GB18918-2002 | （表1）基本控制项目最高允许排放浓度（日均值） / 一级标准（水温＞12℃或≤12℃） / A标准 / 通用 | 15 | mg/L | 2021-07-13 | 23 | 8.11 | 否
8715846250927 | 2021年第3季度临安区污水处理厂监督性监测 | 临安市高虹镇污水处理有限公司二期 | 废水 | 标排口 | 总镉 | 城镇污水处理厂污染物排放标准[国标] | GB18918-2002 | （表2）部分一类污染物最高允许排放浓度（日均值） | 0.01 | mg/L | 2021-07-13 | <0.005 | <0.005 | 否
8715847251127 | 2021年第3季度临安区污水处理厂监督性监测 | 临安市高虹镇污水处理有限公司二期 | 废水 | 标排口 | 总铬 | 城镇污水处理厂污染物排放标准[国标] | GB18918-2002 | （表2）部分一类污染物最高允许排放浓度（日均值） | 0.1 | mg/L | 2021-07-13 | <0.03 | <0.03 | 否
8715847251383 | 2021年第3季度临安区污水处理厂监督性监测 | 临安市高虹镇污水处理有限公司二期 | 废水 | 标排口 | 总汞 | 城镇污水处理厂污染物排放标准[国标] | GB18918-2002 | （表2）部分一类污染物最高允许排放浓度（日均值） | 0.001 | mg/L | 2021-07-13 | <0.00004 | <0.00004 | 否
8715847251500 | 2021年第3季度临安区污水处理厂监督性监测 | 临安市高虹镇污水处理有限公司二期 | 废水 | 标排口 | 总磷（以P计） | 城镇污水处理厂污染物排放标准[国标] | GB18918-2002 | （表1）基本控制项目最高允许排放浓度（日均值） / 一级标准（水温＞12℃或≤12℃） / A标准 / 2006年1月1日后建设 | 0.5 | mg/L | 2021-07-13 | 2.24 | 0.18 | 否
8715847251771 | 2021年第3季度临安区污水处理厂监督性监测 | 临安市高虹镇污水处理有限公司二期 | 废水 | 标排口 | 总铅 | 城镇污水处理厂污染物排放标准[国标] | GB18918-2002 | （表2）部分一类污染物最高允许排放浓度（日均值） | 0.1 | mg/L | 2021-07-13 | <0.07 | <0.07 | 否
8715847251919 | 2021年第3季度临安区污水处理厂监督性监测 | 临安市高虹镇污水处理有限公司二期 | 废水 | 标排口 | 总砷 | 城镇污水处理厂污染物排放标准[国标] | GB18918-2002 | （表2）部分一类污染物最高允许排放浓度（日均值） | 0.1 | mg/L | 2021-07-13 | 0.0010 | <0.0003 | 否
8715965334960 | 2021年第3季度临安区污水处理厂监督性监测 | 临安市高虹镇污水处理有限公司二期 | 废水 | 标排口 | 阴离子表面活性剂 | 城镇污水处理厂污染物排放标准[国标] | GB18918-2002 | （表1）基本控制项目最高允许排放浓度（日均值） / 一级标准（水温＞12℃或≤12℃） / A标准 / 通用 | 0.5 | mg/L | 2021-07-13 | 0.90 | 0.06 | 否
8715644119159 | 2021年第3季度临安区污水处理厂监督性监测 | 临安市潜川污水处理有限公司 | 废水 | 标排口 | pH值 | 城镇污水处理厂污染物排放标准[国标] | GB18918-2002 | （表1）基本控制项目最高允许排放浓度（日均值） / 一级标准（水温＞12℃或≤12℃） / A标准 / 通用 | 6-9 | 无量纲 | 2021-07-09 | 7.8 | 7.1 | 否
8715644119532 | 2021年第3季度临安区污水处理厂监督性监测 | 临安市潜川污水处理有限公司 | 废水 | 标排口 | 动植物油 | 城镇污水处理厂污染物排放标准[国标] | GB18918-2002 | （表1）基本控制项目最高允许排放浓度（日均值） / 一级标准（水温＞12℃或≤12℃） / A标准 / 通用 | 1 | mg/L | 2021-07-09 | 5.92 | 0.16 | 否
8715644119788 | 2021年第3季度临安区污水处理厂监督性监测 | 临安市潜川污水处理有限公司 | 废水 | 标排口 | 粪大肠菌群数 | 城镇污水处理厂污染物排放标准[国标] | GB18918-2002 | （表1）基本控制项目最高允许排放浓度（日均值） / 一级标准（水温＞12℃或≤12℃） / A标准 / 通用 | 1000 | 个/L | 2021-07-09 | 10450 | 800 | 否
8715644119914 | 2021年第3季度临安区污水处理厂监督性监测 | 临安市潜川污水处理有限公司 | 废水 | 标排口 | 化学需氧量 | 城镇污水处理厂污染物排放标准[国标] | GB18918-2002 | （表1）基本控制项目最高允许排放浓度（日均值） / 一级标准（水温＞12℃或≤12℃） / A标准 / 通用 | 40 | mg/L | 2021-07-09 | 28 | 8 | 否
8715644120174 | 2021年第3季度临安区污水处理厂监督性监测 | 临安市潜川污水处理有限公司 | 废水 | 标排口 | 六价铬 | 城镇污水处理厂污染物排放标准[国标] | GB18918-2002 | （表2）部分一类污染物最高允许排放浓度（日均值） | 0.05 | mg/L | 2021-07-09 | <0.004 | <0.004 | 否
8715644120302 | 2021年第3季度临安区污水处理厂监督性监测 | 临安市潜川污水处理有限公司 | 废水 | 标排口 | 色度 | 城镇污水处理厂污染物排放标准[国标] | GB18918-2002 | （表1）基本控制项目最高允许排放浓度（日均值） / 一级标准（水温＞12℃或≤12℃） / A标准 / 通用 | 30 | 倍 | 2021-07-09 | 4 | 2 | 否
8715644120567 | 2021年第3季度临安区污水处理厂监督性监测 | 临安市潜川污水处理有限公司 | 废水 | 标排口 | 石油类 | 城镇污水处理厂污染物排放标准[国标] | GB18918-2002 | （表1）基本控制项目最高允许排放浓度（日均值） / 一级标准（水温＞12℃或≤12℃） / A标准 / 通用 | 1 | mg/L | 2021-07-09 | 0.86 | <0.06 | 否
8715644120786 | 2021年第3季度临安区污水处理厂监督性监测 | 临安市潜川污水处理有限公司 | 废水 | 标排口 | 烷基汞 | 城镇污水处理厂污染物排放标准[国标] | GB18918-2002 | （表2）部分一类污染物最高允许排放浓度（日均值） | 0 | mg/L | 2021-07-09 | <0.00001 | <0.00001 | 否
8715644120987 | 2021年第3季度临安区污水处理厂监督性监测 | 临安市潜川污水处理有限公司 | 废水 | 标排口 | 五日生化需氧量 | 城镇污水处理厂污染物排放标准[国标] | GB18918-2002 | （表1）基本控制项目最高允许排放浓度（日均值） / 一级标准（水温＞12℃或≤12℃） / A标准 / 通用 | 10 | mg/L | 2021-07-09 | 8.2 | 4.4 | 否
8715644121101 | 2021年第3季度临安区污水处理厂监督性监测 | 临安市潜川污水处理有限公司 | 废水 | 标排口 | 悬浮物 | 城镇污水处理厂污染物排放标准[国标] | GB18918-2002 | （表1）基本控制项目最高允许排放浓度（日均值） / 一级标准（水温＞12℃或≤12℃） / A标准 / 通用 | 10 | mg/L | 2021-07-09 | 32.5 | 7 | 否
8715644122072 | 2021年第3季度临安区污水处理厂监督性监测 | 临安市潜川污水处理有限公司 | 废水 | 标排口 | 总氮（以N计） | 城镇污水处理厂污染物排放标准[国标] | GB18918-2002 | （表1）基本控制项目最高允许排放浓度（日均值） / 一级标准（水温＞12℃或≤12℃） / A标准 / 通用 | 15 | mg/L | 2021-07-09 | 4.85 | 3.48 | 否
8715644122721 | 2021年第3季度临安区污水处理厂监督性监测 | 临安市潜川污水处理有限公司 | 废水 | 标排口 | 总镉 | 城镇污水处理厂污染物排放标准[国标] | GB18918-2002 | （表2）部分一类污染物最高允许排放浓度（日均值） | 0.01 | mg/L | 2021-07-09 | <0.005 | <0.005 | 否
8715644123027 | 2021年第3季度临安区污水处理厂监督性监测 | 临安市潜川污水处理有限公司 | 废水 | 标排口 | 总铬 | 城镇污水处理厂污染物排放标准[国标] | GB18918-2002 | （表2）部分一类污染物最高允许排放浓度（日均值） | 0.1 | mg/L | 2021-07-09 | <0.03 | <0.03 | 否
8715644123344 | 2021年第3季度临安区污水处理厂监督性监测 | 临安市潜川污水处理有限公司 | 废水 | 标排口 | 总汞 | 城镇污水处理厂污染物排放标准[国标] | GB18918-2002 | （表2）部分一类污染物最高允许排放浓度（日均值） | 0.001 | mg/L | 2021-07-09 | <0.00004 | <0.00004 | 否
8715644123680 | 2021年第3季度临安区污水处理厂监督性监测 | 临安市潜川污水处理有限公司 | 废水 | 标排口 | 总磷（以P计） | 城镇污水处理厂污染物排放标准[国标] | GB18918-2002 | （表1）基本控制项目最高允许排放浓度（日均值） / 一级标准（水温＞12℃或≤12℃） / A标准 / 2006年1月1日后建设 | 0.3 | mg/L | 2021-07-09 | 1.08 | 0.29 | 否
8715644123912 | 2021年第3季度临安区污水处理厂监督性监测 | 临安市潜川污水处理有限公司 | 废水 | 标排口 | 总铅 | 城镇污水处理厂污染物排放标准[国标] | GB18918-2002 | （表2）部分一类污染物最高允许排放浓度（日均值） | 0.1 | mg/L | 2021-07-09 | <0.07 | <0.07 | 否
8715644124524 | 2021年第3季度临安区污水处理厂监督性监测 | 临安市潜川污水处理有限公司 | 废水 | 标排口 | 总砷 | 城镇污水处理厂污染物排放标准[国标] | GB18918-2002 | （表2）部分一类污染物最高允许排放浓度（日均值） | 0.1 | mg/L | 2021-07-09 | 0.0015 | 0.0010 | 否
8715918305573 | 2021年第3季度临安区污水处理厂监督性监测 | 临安市潜川污水处理有限公司 | 废水 | 标排口 | 氨氮（NH3-N） | 城镇污水处理厂污染物排放标准[国标] | GB18918-2002 | （表1）基本控制项目最高允许排放浓度（日均值） / 一级标准（水温＞12℃或≤12℃） / A标准 / 通用 | 5;8 | mg/L | 2021-07-09 | 1.39 | 0.080 | 否
8715918305758 | 2021年第3季度临安区污水处理厂监督性监测 | 临安市潜川污水处理有限公司 | 废水 | 标排口 | 阴离子表面活性剂 | 城镇污水处理厂污染物排放标准[国标] | GB18918-2002 | （表1）基本控制项目最高允许排放浓度（日均值） / 一级标准（水温＞12℃或≤12℃） / A标准 / 通用 | 0.5 | mg/L | 2021-07-09 | <0.05 | <0.05 | 否
8714470759626 | 2021年3季度淳安县污水处理厂监测数据 | 淳安县汾口污水处理厂 | 废水 | 标排口 | pH值 | 城镇污水处理厂污染物排放标准[国标] | GB18918-2002 | （表1）基本控制项目最高允许排放浓度（日均值） / 一级标准（水温＞12℃或≤12℃） / A标准 / 通用 | 6-9 | 无量纲 | 2020-07-06 | 7.4 | 6.5 | 否
8714470759849 | 2021年3季度淳安县污水处理厂监测数据 | 淳安县汾口污水处理厂 | 废水 | 标排口 | 氨氮（NH3-N） | 城镇污水处理厂污染物排放标准[国标] | GB18918-2002 | （表1）基本控制项目最高允许排放浓度（日均值） / 一级标准（水温＞12℃或≤12℃） / A标准 / 通用 | 5;8 | mg/L | 2020-07-06 | 6.76 | 0.022 | 否
8714470760078 | 2021年3季度淳安县污水处理厂监测数据 | 淳安县汾口污水处理厂 | 废水 | 标排口 | 动植物油 | 城镇污水处理厂污染物排放标准[国标] | GB18918-2002 | （表1）基本控制项目最高允许排放浓度（日均值） / 一级标准（水温＞12℃或≤12℃） / A标准 / 通用 | 1 | mg/L | 2020-07-06 | 0.54 | <0.06 | 否
8714470760553 | 2021年3季度淳安县污水处理厂监测数据 | 淳安县汾口污水处理厂 | 废水 | 标排口 | 粪大肠菌群数 | 城镇污水处理厂污染物排放标准[国标] | GB18918-2002 | （表1）基本控制项目最高允许排放浓度（日均值） / 一级标准（水温＞12℃或≤12℃） / A标准 / 通用 | 1000 | 个/L | 2020-07-06 | 24000 | <10 | 否
8714470760880 | 2021年3季度淳安县污水处理厂监测数据 | 淳安县汾口污水处理厂 | 废水 | 标排口 | 化学需氧量 | 城镇污水处理厂污染物排放标准[国标] | GB18918-2002 | （表1）基本控制项目最高允许排放浓度（日均值） / 一级标准（水温＞12℃或≤12℃） / A标准 / 通用 | 50 | mg/L | 2020-07-06 | 70 | 18 | 否
8714470761165 | 2021年3季度淳安县污水处理厂监测数据 | 淳安县汾口污水处理厂 | 废水 | 标排口 | 六价铬 | 城镇污水处理厂污染物排放标准[国标] | GB18918-2002 | （表2）部分一类污染物最高允许排放浓度（日均值） | 0.05 | mg/L | 2020-07-06 | <0.004 | <0.004 | 否
8714470761449 | 2021年3季度淳安县污水处理厂监测数据 | 淳安县汾口污水处理厂 | 废水 | 标排口 | 色度 | 城镇污水处理厂污染物排放标准[国标] | GB18918-2002 | （表1）基本控制项目最高允许排放浓度（日均值） / 一级标准（水温＞12℃或≤12℃） / A标准 / 通用 | 30 | 倍 | 2020-07-06 | 8 | 2 | 否
8714470761768 | 2021年3季度淳安县污水处理厂监测数据 | 淳安县汾口污水处理厂 | 废水 | 标排口 | 石油类 | 城镇污水处理厂污染物排放标准[国标] | GB18918-2002 | （表1）基本控制项目最高允许排放浓度（日均值） / 一级标准（水温＞12℃或≤12℃） / A标准 / 通用 | 1 | mg/L | 2020-07-06 | 1.26 | 0.39 | 否
8714470761962 | 2021年3季度淳安县污水处理厂监测数据 | 淳安县汾口污水处理厂 | 废水 | 标排口 | 烷基汞 | 城镇污水处理厂污染物排放标准[国标] | GB18918-2002 | （表2）部分一类污染物最高允许排放浓度（日均值） | 0 | mg/L | 2020-07-06 | <0.00002 | <0.00002 | 否
8714470762334 | 2021年3季度淳安县污水处理厂监测数据 | 淳安县汾口污水处理厂 | 废水 | 标排口 | 五日生化需氧量 | 城镇污水处理厂污染物排放标准[国标] | GB18918-2002 | （表1）基本控制项目最高允许排放浓度（日均值） / 一级标准（水温＞12℃或≤12℃） / A标准 / 通用 | 10 | mg/L | 2020-07-06 | 24.6 | 2.0 | 否
8714470762628 | 2021年3季度淳安县污水处理厂监测数据 | 淳安县汾口污水处理厂 | 废水 | 标排口 | 悬浮物 | 城镇污水处理厂污染物排放标准[国标] | GB18918-2002 | （表1）基本控制项目最高允许排放浓度（日均值） / 一级标准（水温＞12℃或≤12℃） / A标准 / 通用 | 10 | mg/L | 2020-07-06 | 16 | 7 | 否
8714470762970 | 2021年3季度淳安县污水处理厂监测数据 | 淳安县汾口污水处理厂 | 废水 | 标排口 | 阴离子表面活性剂（LAS） | 城镇污水处理厂污染物排放标准[国标] | GB18918-2002 | （表1）基本控制项目最高允许排放浓度（日均值） / 一级标准（水温＞12℃或≤12℃） / A标准 / 通用 | 0.5 | mg/L | 2020-07-06 | 1.15 | 0.05 | 否
8714470763199 | 2021年3季度淳安县污水处理厂监测数据 | 淳安县汾口污水处理厂 | 废水 | 标排口 | 总氮（以N计） | 城镇污水处理厂污染物排放标准[国标] | GB18918-2002 | （表1）基本控制项目最高允许排放浓度（日均值） / 一级标准（水温＞12℃或≤12℃） / A标准 / 通用 | 15 | mg/L | 2020-07-06 | 9.17 | 1.84 | 否
8714470763355 | 2021年3季度淳安县污水处理厂监测数据 | 淳安县汾口污水处理厂 | 废水 | 标排口 | 总镉 | 城镇污水处理厂污染物排放标准[国标] | GB18918-2002 | （表2）部分一类污染物最高允许排放浓度（日均值） | 0.01 | mg/L | 2020-07-06 | <0.0001 | <0.0001 | 否
8714470763676 | 2021年3季度淳安县污水处理厂监测数据 | 淳安县汾口污水处理厂 | 废水 | 标排口 | 总铬 | 城镇污水处理厂污染物排放标准[国标] | GB18918-2002 | （表2）部分一类污染物最高允许排放浓度（日均值） | 0.1 | mg/L | 2020-07-06 | <0.004 | <0.004 | 否
8714470764205 | 2021年3季度淳安县污水处理厂监测数据 | 淳安县汾口污水处理厂 | 废水 | 标排口 | 总磷（以P计） | 城镇污水处理厂污染物排放标准[国标] | GB18918-2002 | （表1）基本控制项目最高允许排放浓度（日均值） / 一级标准（水温＞12℃或≤12℃） / B标准 / 2006年1月1日后建设 | 1 | mg/L | 2020-07-06 | 0.35 | 0.04 | 否
8714470764660 | 2021年3季度淳安县污水处理厂监测数据 | 淳安县汾口污水处理厂 | 废水 | 标排口 | 总铅 | 城镇污水处理厂污染物排放标准[国标] | GB18918-2002 | （表2）部分一类污染物最高允许排放浓度（日均值） | 0.1 | mg/L | 2020-07-06 | <0.002 | <0.002 | 否
8714470764721 | 2021年3季度淳安县污水处理厂监测数据 | 淳安县汾口污水处理厂 | 废水 | 标排口 | 总铅 | 城镇污水处理厂污染物排放标准[国标] | GB18918-2002 | （表2）部分一类污染物最高允许排放浓度（日均值） | 0.1 | mg/L | 2020-07-06 | <0.002 | <0.002 | 否
8714470764908 | 2021年3季度淳安县污水处理厂监测数据 | 淳安县汾口污水处理厂 | 废水 | 标排口 | 总砷 | 城镇污水处理厂污染物排放标准[国标] | GB18918-2002 | （表2）部分一类污染物最高允许排放浓度（日均值） | 0.1 | mg/L | 2020-07-06 | 0.0004 | 0.0004 | 否
8714554848213 | 2021年3季度淳安县重点污染源监测数据 | 淳安县千岛湖镇环境卫生管理所（双柏岭垃圾填埋场） | 废水 | 标排口 | pH值 | 污水综合排放标准 | GB8978-1996 | （表4）第二类污染物最高允许排放浓度（1998年1月1日后建的单位） / 一切排污单位 / 三级标准 | 6-9 | 无量纲 | 2021-07-05 |  | 6.3 | 否
8714554848454 | 2021年3季度淳安县重点污染源监测数据 | 淳安县千岛湖镇环境卫生管理所（双柏岭垃圾填埋场） | 废水 | 标排口 | 氨氮（NH3-N） | 生活垃圾填埋场污染控制标准 | GB16889-2008 | 现有和新建生活垃圾填埋场水污染物排放浓度限值 | 25 | mg/L | 2021-07-05 |  | 0.353 | 否
8714554848676 | 2021年3季度淳安县重点污染源监测数据 | 淳安县千岛湖镇环境卫生管理所（双柏岭垃圾填埋场） | 废水 | 标排口 | 粪大肠菌群数 | 生活垃圾填埋场污染控制标准 | GB16889-2008 | 现有和新建生活垃圾填埋场水污染物排放浓度限值 | 10000 | 个/L | 2021-07-05 |  | <10 | 否
8714554848825 | 2021年3季度淳安县重点污染源监测数据 | 淳安县千岛湖镇环境卫生管理所（双柏岭垃圾填埋场） | 废水 | 标排口 | 化学需氧量 | 生活垃圾填埋场污染控制标准 | GB16889-2008 | 现有和新建生活垃圾填埋场水污染物排放浓度限值 | 100 | mg/L | 2021-07-05 |  | 15 | 否
8714554849004 | 2021年3季度淳安县重点污染源监测数据 | 淳安县千岛湖镇环境卫生管理所（双柏岭垃圾填埋场） | 废水 | 标排口 | 六价铬 | 生活垃圾填埋场污染控制标准 | GB16889-2008 | 现有和新建生活垃圾填埋场水污染物排放浓度限值 | 0.05 | mg/L | 2021-07-05 |  | <0.004 | 否
8714554849245 | 2021年3季度淳安县重点污染源监测数据 | 淳安县千岛湖镇环境卫生管理所（双柏岭垃圾填埋场） | 废水 | 标排口 | 色度 | 生活垃圾填埋场污染控制标准 | GB16889-2008 | 现有和新建生活垃圾填埋场水污染物排放浓度限值 | 40 | 倍 | 2021-07-05 |  | 2 | 否
8714554849401 | 2021年3季度淳安县重点污染源监测数据 | 淳安县千岛湖镇环境卫生管理所（双柏岭垃圾填埋场） | 废水 | 标排口 | 五日生化需氧量 | 生活垃圾填埋场污染控制标准 | GB16889-2008 | 现有和新建生活垃圾填埋场水污染物排放浓度限值 | 30 | mg/L | 2021-07-05 |  | 2.5 | 否
8714554849613 | 2021年3季度淳安县重点污染源监测数据 | 淳安县千岛湖镇环境卫生管理所（双柏岭垃圾填埋场） | 废水 | 标排口 | 悬浮物 | 生活垃圾填埋场污染控制标准 | GB16889-2008 | 现有和新建生活垃圾填埋场水污染物排放浓度限值 | 30 | mg/L | 2021-07-05 |  | 8 | 否
8714554849822 | 2021年3季度淳安县重点污染源监测数据 | 淳安县千岛湖镇环境卫生管理所（双柏岭垃圾填埋场） | 废水 | 标排口 | 总氮（以N计） | 生活垃圾填埋场污染控制标准 | GB16889-2008 | 现有和新建生活垃圾填埋场水污染物排放浓度限值 | 40 | mg/L | 2021-07-05 |  | 13.8 | 否
8714554850053 | 2021年3季度淳安县重点污染源监测数据 | 淳安县千岛湖镇环境卫生管理所（双柏岭垃圾填埋场） | 废水 | 标排口 | 总镉 | 生活垃圾填埋场污染控制标准 | GB16889-2008 | 现有和新建生活垃圾填埋场水污染物排放浓度限值 | 0.01 | mg/L | 2021-07-05 |  | <0.0001 | 否
8714554850220 | 2021年3季度淳安县重点污染源监测数据 | 淳安县千岛湖镇环境卫生管理所（双柏岭垃圾填埋场） | 废水 | 标排口 | 总铬 | 生活垃圾填埋场污染控制标准 | GB16889-2008 | 现有和新建生活垃圾填埋场水污染物排放浓度限值 | 0.1 | mg/L | 2021-07-05 |  | <0.004 | 否
8714554850532 | 2021年3季度淳安县重点污染源监测数据 | 淳安县千岛湖镇环境卫生管理所（双柏岭垃圾填埋场） | 废水 | 标排口 | 总汞 | 生活垃圾填埋场污染控制标准 | GB16889-2008 | 现有和新建生活垃圾填埋场水污染物排放浓度限值 | 0.001 | mg/L | 2021-07-05 |  | <0.00004 | 否
8714554850795 | 2021年3季度淳安县重点污染源监测数据 | 淳安县千岛湖镇环境卫生管理所（双柏岭垃圾填埋场） | 废水 | 标排口 | 总磷（以P计） | 生活垃圾填埋场污染控制标准 | GB16889-2008 | 现有和新建生活垃圾填埋场水污染物排放浓度限值 | 3 | mg/L | 2021-07-05 |  | <0.01 | 否
8714554851111 | 2021年3季度淳安县重点污染源监测数据 | 淳安县千岛湖镇环境卫生管理所（双柏岭垃圾填埋场） | 废水 | 标排口 | 总铅 | 生活垃圾填埋场污染控制标准 | GB16889-2008 | 现有和新建生活垃圾填埋场水污染物排放浓度限值 | 0.1 | mg/L | 2021-07-05 |  | <0.002 | 否
8714554851417 | 2021年3季度淳安县重点污染源监测数据 | 淳安县千岛湖镇环境卫生管理所（双柏岭垃圾填埋场） | 废水 | 标排口 | 总砷 | 生活垃圾填埋场污染控制标准 | GB16889-2008 | 现有和新建生活垃圾填埋场水污染物排放浓度限值 | 0.1 | mg/L | 2021-07-05 |  | <0.0003 | 否
8715953320989 | 2021年2季度杭州市污染源数据2 | 杭州绿能环保发电有限公司 | 废水 | 废水排放口 | 化学需氧量 | 污水综合排放标准 | GB8978-1996 | （表4）第二类污染物最高允许排放浓度（1998年1月1日后建的单位） / 其他排污单位 / 三级标准 | 500 | mg/L | 2021-06-22 |  | 303 | 否
8715953321190 | 2021年2季度杭州市污染源数据2 | 杭州绿能环保发电有限公司 | 废水 | 废水排放口 | 六价铬 | 污水综合排放标准 | GB8978-1996 | （表1）第一类污染物最高允许排放浓度 | 0.5 | mg/L | 2021-06-22 |  | <0.004 | 否
8715953321344 | 2021年2季度杭州市污染源数据2 | 杭州绿能环保发电有限公司 | 废水 | 废水排放口 | 五日生化需氧量 | 污水综合排放标准 | GB8978-1996 | （表4）第二类污染物最高允许排放浓度（1998年1月1日后建的单位） / 其他排污单位 / 三级标准 | 300 | mg/L | 2021-06-22 |  | 46.2 | 否
8715953321593 | 2021年2季度杭州市污染源数据2 | 杭州绿能环保发电有限公司 | 废水 | 废水排放口 | 悬浮物 | 污水综合排放标准 | GB8978-1996 | （表4）第二类污染物最高允许排放浓度（1998年1月1日后建的单位） / 其他排污单位 / 三级标准 | 400 | mg/L | 2021-06-22 |  | 70 | 否
8715953321782 | 2021年2季度杭州市污染源数据2 | 杭州绿能环保发电有限公司 | 废水 | 废水排放口 | 总镉 | 污水综合排放标准 | GB8978-1996 | （表1）第一类污染物最高允许排放浓度 | 0.1 | mg/L | 2021-06-22 |  | 0.006 | 否
8715953321927 | 2021年2季度杭州市污染源数据2 | 杭州绿能环保发电有限公司 | 废水 | 废水排放口 | 总铬 | 污水综合排放标准 | GB8978-1996 | （表1）第一类污染物最高允许排放浓度 | 1.5 | mg/L | 2021-06-22 |  | <0.03 | 否
8715953322153 | 2021年2季度杭州市污染源数据2 | 杭州绿能环保发电有限公司 | 废水 | 废水排放口 | 总汞 | 污水综合排放标准 | GB8978-1996 | （表1）第一类污染物最高允许排放浓度 | 0.05 | mg/L | 2021-06-22 |  | 0.00006 | 否
8715953322375 | 2021年2季度杭州市污染源数据2 | 杭州绿能环保发电有限公司 | 废水 | 废水排放口 | 总磷（以P计） | 浙江省工业企业废水氮、磷污染物间接排放限值 | DB33/887-2013 | 其它企业 | 0-8 | mg/L | 2021-06-22 |  | 2.11 | 否
8715962332363 | 2021年2季度杭州市污染源数据2 | 杭州绿能环保发电有限公司 | 废水 | 废水排放口 | pH值 | 污水综合排放标准 | GB8978-1996 | （表4）第二类污染物最高允许排放浓度（1998年1月1日后建的单位） / 一切排污单位 / 三级标准 | 6-9 | 无量纲 | 2021-06-22 |  | 8.3 | 否
8715962334327 | 2021年2季度杭州市污染源数据2 | 杭州绿能环保发电有限公司 | 废水 | 废水排放口 | 总铅 | 污水综合排放标准 | GB8978-1996 | （表1）第一类污染物最高允许排放浓度 | 1.0 | mg/L | 2021-06-22 |  | <0.07 | 否
8715962334546 | 2021年2季度杭州市污染源数据2 | 杭州绿能环保发电有限公司 | 废水 | 废水排放口 | 总砷 | 污水综合排放标准 | GB8978-1996 | （表1）第一类污染物最高允许排放浓度 | 0.5 | mg/L | 2021-06-22 |  | 0.0128 | 否
8715968335281 | 2021年2季度杭州市污染源数据2 | 杭州绿能环保发电有限公司 | 废水 | 废水排放口 | 氨氮（NH3-N） | 浙江省工业企业废水氮、磷污染物间接排放限值 | DB33/887-2013 | 其它企业 | 0-35 | mg/L | 2021-06-22 |  | 0.042 | 否

## Sheet1 (hidden)
企业名称 | 监测类型 | 监测点 | 监测项目 | 标准名称 | 标准编号 | 标准条目 | 限值 | 单位 | 监测日期 | 实测/进口/昼间 | 折算/排放/夜间 | 是否超标
杭州市排水有限公司城东水处理分公司 | 废水 | 总排口 | pH值 | 城镇污水处理厂污染物排放标准[国标] | GB18918-2002 | （表1）基本控制项目最高允许排放浓度（日均值） / 一级标准（水温＞12℃或≤12℃） / A标准 / 通用 | 6-9 | 无量纲 | 2021-04-13 | 7.26 | 6.71 | 否
杭州市排水有限公司城西水处理分公司 | 废水 | 总排口 | pH值 | 城镇污水处理厂污染物排放标准[国标] | GB18918-2002 | （表1）基本控制项目最高允许排放浓度（日均值） / 一级标准（水温＞12℃或≤12℃） / A标准 / 通用 | 6-9 | 无量纲 | 2021-04-15 | 7.25 | 6.85 | 否
杭州天创水务有限公司 | 废水 | 2期排口 | pH值 | 城镇污水处理厂污染物排放标准[国标] | GB18918-2002 | （表1）基本控制项目最高允许排放浓度（日均值） / 一级标准（水温＞12℃或≤12℃） / A标准 / 通用 | 6-9 | 无量纲 | 2021-04-13 | 7.27 | 7.02 | 否
杭州天创水务有限公司 | 废水 | 1期排口 | pH值 | 城镇污水处理厂污染物排放标准[国标] | GB18918-2002 | （表1）基本控制项目最高允许排放浓度（日均值） / 一级标准（水温＞12℃或≤12℃） / A标准 / 通用 | 6-9 | 无量纲 | 2021-04-13 | 7.18 | 6.93 | 否
七格污水处理厂四期 | 废水 | 总排口 | pH值 | 城镇污水处理厂污染物排放标准[国标] | GB18918-2002 | （表1）基本控制项目最高允许排放浓度（日均值） / 一级标准（水温＞12℃或≤12℃） / A标准 / 通用 | 6-9 | 无量纲 | 2021-04-13 | 7.26 | 6.78 | 否
杭州市排水有限公司城东水处理分公司 | 废水 | 总排口 | 氨氮（NH3-N） | 城镇污水处理厂污染物排放标准[国标] | GB18918-2002 | （表1）基本控制项目最高允许排放浓度（日均值） / 一级标准（水温＞12℃或≤12℃） / A标准 / 通用 | 5;8 | mg/L | 2021-04-13 | 22.2 | <0.020 | 否
杭州市排水有限公司城西水处理分公司 | 废水 | 总排口 | 氨氮（NH3-N） | 城镇污水处理厂污染物排放标准[国标] | GB18918-2002 | （表1）基本控制项目最高允许排放浓度（日均值） / 一级标准（水温＞12℃或≤12℃） / A标准 / 通用 | 5;8 | mg/L | 2021-04-15 | 29.2 | 0.018 | 否
杭州天创水务有限公司 | 废水 | 2期排口 | 氨氮（NH3-N） | 城镇污水处理厂污染物排放标准[国标] | GB18918-2002 | （表1）基本控制项目最高允许排放浓度（日均值） / 一级标准（水温＞12℃或≤12℃） / A标准 / 通用 | 5;8 | mg/L | 2021-04-13 | 27.8 | <0.02 | 否
杭州天创水务有限公司 | 废水 | 1期排口 | 氨氮（NH3-N） | 城镇污水处理厂污染物排放标准[国标] | GB18918-2002 | （表1）基本控制项目最高允许排放浓度（日均值） / 一级标准（水温＞12℃或≤12℃） / A标准 / 通用 | 5;8 | mg/L | 2021-04-13 | 27.5 | 0.034 | 否
七格污水处理厂四期 | 废水 | 总排口 | 氨氮（NH3-N） | 城镇污水处理厂污染物排放标准[国标] | GB18918-2002 | （表1）基本控制项目最高允许排放浓度（日均值） / 一级标准（水温＞12℃或≤12℃） / A标准 / 通用 | 5;8 | mg/L | 2021-04-13 | 22.2 | <0.02 | 否
杭州市排水有限公司城东水处理分公司 | 废水 | 总排口 | 动植物油 | 城镇污水处理厂污染物排放标准[国标] | GB18918-2002 | （表1）基本控制项目最高允许排放浓度（日均值） / 一级标准（水温＞12℃或≤12℃） / A标准 / 通用 | 1 | mg/L | 2021-04-13 | 34.2 | <0.06 | 否
杭州市排水有限公司城西水处理分公司 | 废水 | 总排口 | 动植物油 | 城镇污水处理厂污染物排放标准[国标] | GB18918-2002 | （表1）基本控制项目最高允许排放浓度（日均值） / 一级标准（水温＞12℃或≤12℃） / A标准 / 通用 | 1 | mg/L | 2021-04-15 | 44.6 | <0.06 | 否
杭州天创水务有限公司 | 废水 | 2期排口 | 动植物油 | 城镇污水处理厂污染物排放标准[国标] | GB18918-2002 | （表1）基本控制项目最高允许排放浓度（日均值） / 一级标准（水温＞12℃或≤12℃） / A标准 / 通用 | 1 | mg/L | 2021-04-13 | 15.8 | 0.61 | 否
杭州天创水务有限公司 | 废水 | 1期排口 | 动植物油 | 城镇污水处理厂污染物排放标准[国标] | GB18918-2002 | （表1）基本控制项目最高允许排放浓度（日均值） / 一级标准（水温＞12℃或≤12℃） / A标准 / 通用 | 1 | mg/L | 2021-04-13 | 12.1 | 0.11 | 否
七格污水处理厂四期 | 废水 | 总排口 | 动植物油 | 城镇污水处理厂污染物排放标准[国标] | GB18918-2002 | （表1）基本控制项目最高允许排放浓度（日均值） / 一级标准（水温＞12℃或≤12℃） / A标准 / 通用 | 1 | mg/L | 2021-04-13 | 34.2 | <0.06 | 否
杭州市排水有限公司城东水处理分公司 | 废水 | 总排口 | 粪大肠菌群数 | 城镇污水处理厂污染物排放标准[国标] | GB18918-2002 | （表1）基本控制项目最高允许排放浓度（日均值） / 一级标准（水温＞12℃或≤12℃） / A标准 / 通用 | 1000 | 个/L | 2021-04-13 | 24000 | <20 | 否
杭州市排水有限公司城西水处理分公司 | 废水 | 总排口 | 粪大肠菌群数 | 城镇污水处理厂污染物排放标准[国标] | GB18918-2002 | （表1）基本控制项目最高允许排放浓度（日均值） / 一级标准（水温＞12℃或≤12℃） / A标准 / 通用 | 1000 | 个/L | 2021-04-15 | 24000 | <20 | 否
杭州天创水务有限公司 | 废水 | 2期排口 | 粪大肠菌群数 | 城镇污水处理厂污染物排放标准[国标] | GB18918-2002 | （表1）基本控制项目最高允许排放浓度（日均值） / 一级标准（水温＞12℃或≤12℃） / A标准 / 通用 | 1000 | 个/L | 2021-04-13 | 24000 | 20 | 否
杭州天创水务有限公司 | 废水 | 1期排口 | 粪大肠菌群数 | 城镇污水处理厂污染物排放标准[国标] | GB18918-2002 | （表1）基本控制项目最高允许排放浓度（日均值） / 一级标准（水温＞12℃或≤12℃） / A标准 / 通用 | 1000 | 个/L | 2021-04-13 | 24000 | <20 | 否
七格污水处理厂四期 | 废水 | 总排口 | 粪大肠菌群数 | 城镇污水处理厂污染物排放标准[国标] | GB18918-2002 | （表1）基本控制项目最高允许排放浓度（日均值） / 一级标准（水温＞12℃或≤12℃） / A标准 / 通用 | 1000 | 个/L | 2021-04-13 | 24000 | <20 | 否
杭州市排水有限公司城东水处理分公司 | 废水 | 总排口 | 化学需氧量 | 城镇污水处理厂污染物排放标准[国标] | GB18918-2002 | （表1）基本控制项目最高允许排放浓度（日均值） / 一级标准（水温＞12℃或≤12℃） / A标准 / 通用 | 50 | mg/L | 2021-04-13 | 281.5 | 10 | 否
杭州市排水有限公司城西水处理分公司 | 废水 | 总排口 | 化学需氧量 | 城镇污水处理厂污染物排放标准[国标] | GB18918-2002 | （表1）基本控制项目最高允许排放浓度（日均值） / 一级标准（水温＞12℃或≤12℃） / A标准 / 通用 | 50 | mg/L | 2021-04-15 | 478 | 10 | 否
杭州天创水务有限公司 | 废水 | 2期排口 | 化学需氧量 | 城镇污水处理厂污染物排放标准[国标] | GB18918-2002 | （表1）基本控制项目最高允许排放浓度（日均值） / 一级标准（水温＞12℃或≤12℃） / A标准 / 通用 | 50 | mg/L | 2021-04-13 | 276 | 12 | 否
杭州天创水务有限公司 | 废水 | 1期排口 | 化学需氧量 | 城镇污水处理厂污染物排放标准[国标] | GB18918-2002 | （表1）基本控制项目最高允许排放浓度（日均值） / 一级标准（水温＞12℃或≤12℃） / A标准 / 通用 | 50 | mg/L | 2021-04-13 | 256 | 14 | 否
七格污水处理厂四期 | 废水 | 总排口 | 化学需氧量 | 城镇污水处理厂污染物排放标准[国标] | GB18918-2002 | （表1）基本控制项目最高允许排放浓度（日均值） / 一级标准（水温＞12℃或≤12℃） / A标准 / 通用 | 50 | mg/L | 2021-04-13 | 281.5 | 7 | 否
杭州市排水有限公司城东水处理分公司 | 废水 | 总排口 | 六价铬 | 城镇污水处理厂污染物排放标准[国标] | GB18918-2002 | （表2）部分一类污染物最高允许排放浓度（日均值） | 0.05 | mg/L | 2021-04-13 | <0.004 | <0.004 | 否
杭州市排水有限公司城西水处理分公司 | 废水 | 总排口 | 六价铬 | 城镇污水处理厂污染物排放标准[国标] | GB18918-2002 | （表2）部分一类污染物最高允许排放浓度（日均值） | 0.05 | mg/L | 2021-04-15 | <0.004 | <0.004 | 否
杭州天创水务有限公司 | 废水 | 2期排口 | 六价铬 | 城镇污水处理厂污染物排放标准[国标] | GB18918-2002 | （表2）部分一类污染物最高允许排放浓度（日均值） | 0.05 | mg/L | 2021-04-13 | <0.004 | <0.004 | 否
杭州天创水务有限公司 | 废水 | 1期排口 | 六价铬 | 城镇污水处理厂污染物排放标准[国标] | GB18918-2002 | （表2）部分一类污染物最高允许排放浓度（日均值） | 0.05 | mg/L | 2021-04-13 | <0.004 | <0.004 | 否
七格污水处理厂四期 | 废水 | 总排口 | 六价铬 | 城镇污水处理厂污染物排放标准[国标] | GB18918-2002 | （表1）基本控制项目最高允许排放浓度（日均值） / 一级标准（水温＞12℃或≤12℃） / A标准 / 通用 | 0.05 | mg/L | 2021-04-13 | <0.004 | <0.004 | 否
杭州市排水有限公司城东水处理分公司 | 废水 | 总排口 | 色度 | 城镇污水处理厂污染物排放标准[国标] | GB18918-2002 | （表1）基本控制项目最高允许排放浓度（日均值） / 一级标准（水温＞12℃或≤12℃） / A标准 / 通用 | 30 | 倍 | 2021-04-13 | 29 | 1 | 否
杭州市排水有限公司城西水处理分公司 | 废水 | 总排口 | 色度 | 城镇污水处理厂污染物排放标准[国标] | GB18918-2002 | （表1）基本控制项目最高允许排放浓度（日均值） / 一级标准（水温＞12℃或≤12℃） / A标准 / 通用 | 30 | 倍 | 2021-04-15 | 38 | 2 | 否
杭州天创水务有限公司 | 废水 | 2期排口 | 色度 | 城镇污水处理厂污染物排放标准[国标] | GB18918-2002 | （表1）基本控制项目最高允许排放浓度（日均值） / 一级标准（水温＞12℃或≤12℃） / A标准 / 通用 | 30 | 倍 | 2021-04-13 | 29 | 1 | 否
杭州天创水务有限公司 | 废水 | 1期排口 | 色度 | 城镇污水处理厂污染物排放标准[国标] | GB18918-2002 | （表1）基本控制项目最高允许排放浓度（日均值） / 一级标准（水温＞12℃或≤12℃） / A标准 / 通用 | 30 | 倍 | 2021-04-13 | 29 | 2 | 否
七格污水处理厂四期 | 废水 | 总排口 | 色度 | 城镇污水处理厂污染物排放标准[国标] | GB18918-2002 | （表1）基本控制项目最高允许排放浓度（日均值） / 一级标准（水温＞12℃或≤12℃） / A标准 / 通用 | 30 | 倍 | 2021-04-13 | 29 | 1 | 否
杭州市排水有限公司城东水处理分公司 | 废水 | 总排口 | 石油类 | 城镇污水处理厂污染物排放标准[国标] | GB18918-2002 | （表1）基本控制项目最高允许排放浓度（日均值） / 一级标准（水温＞12℃或≤12℃） / A标准 / 通用 | 1 | mg/L | 2021-04-13 | 1.28 | <0.06 | 否
杭州市排水有限公司城西水处理分公司 | 废水 | 总排口 | 石油类 | 城镇污水处理厂污染物排放标准[国标] | GB18918-2002 | （表1）基本控制项目最高允许排放浓度（日均值） / 一级标准（水温＞12℃或≤12℃） / A标准 / 通用 | 1 | mg/L | 2021-04-15 | 1.94 | 0.10 | 否
杭州天创水务有限公司 | 废水 | 2期排口 | 石油类 | 城镇污水处理厂污染物排放标准[国标] | GB18918-2002 | （表1）基本控制项目最高允许排放浓度（日均值） / 一级标准（水温＞12℃或≤12℃） / A标准 / 通用 | 1 | mg/L | 2021-04-13 | 1.59 | <0.05 | 否
杭州天创水务有限公司 | 废水 | 1期排口 | 石油类 | 城镇污水处理厂污染物排放标准[国标] | GB18918-2002 | （表1）基本控制项目最高允许排放浓度（日均值） / 一级标准（水温＞12℃或≤12℃） / A标准 / 通用 | 1 | mg/L | 2021-04-13 | 1.68 | <0.06 | 否
七格污水处理厂四期 | 废水 | 总排口 | 石油类 | 城镇污水处理厂污染物排放标准[国标] | GB18918-2002 | （表1）基本控制项目最高允许排放浓度（日均值） / 一级标准（水温＞12℃或≤12℃） / A标准 / 通用 | 1 | mg/L | 2021-04-13 | 1.28 | <0.06 | 否
杭州市排水有限公司城东水处理分公司 | 废水 | 总排口 | 烷基汞 | 城镇污水处理厂污染物排放标准[国标] | GB18918-2002 | （表2）部分一类污染物最高允许排放浓度（日均值） | 0 | mg/L | 2021-04-13 | <0.00001 | <0.00001 | 否
杭州市排水有限公司城西水处理分公司 | 废水 | 总排口 | 烷基汞 | 城镇污水处理厂污染物排放标准[国标] | GB18918-2002 | （表2）部分一类污染物最高允许排放浓度（日均值） | 0 | mg/L | 2021-04-15 | <0.00001 | <0.00001 | 否
杭州天创水务有限公司 | 废水 | 2期排口 | 烷基汞 | 城镇污水处理厂污染物排放标准[国标] | GB18918-2002 | （表2）部分一类污染物最高允许排放浓度（日均值） | 0 | mg/L | 2021-04-13 | <0.00001 | <0.00001 | 否
杭州天创水务有限公司 | 废水 | 1期排口 | 烷基汞 | 城镇污水处理厂污染物排放标准[国标] | GB18918-2002 | （表2）部分一类污染物最高允许排放浓度（日均值） | 0 | mg/L | 2021-04-13 | <0.00001 | <0.00001 | 否
七格污水处理厂四期 | 废水 | 总排口 | 烷基汞 | 城镇污水处理厂污染物排放标准[国标] | GB18918-2002 | （表1）基本控制项目最高允许排放浓度（日均值） / 一级标准（水温＞12℃或≤12℃） / A标准 / 通用 | 0 | mg/L | 2021-04-13 | <0.00001 | <0.00001 | 否
杭州市排水有限公司城东水处理分公司 | 废水 | 总排口 | 五日生化需氧量 | 城镇污水处理厂污染物排放标准[国标] | GB18918-2002 | （表1）基本控制项目最高允许排放浓度（日均值） / 一级标准（水温＞12℃或≤12℃） / A标准 / 通用 | 10 | mg/L | 2021-04-13 | 144 | 0.6 | 否
杭州市排水有限公司城西水处理分公司 | 废水 | 总排口 | 五日生化需氧量 | 城镇污水处理厂污染物排放标准[国标] | GB18918-2002 | （表1）基本控制项目最高允许排放浓度（日均值） / 一级标准（水温＞12℃或≤12℃） / A标准 / 通用 | 10 | mg/L | 2021-04-15 | 198 | 0.5 | 否
杭州天创水务有限公司 | 废水 | 2期排口 | 五日生化需氧量 | 城镇污水处理厂污染物排放标准[国标] | GB18918-2002 | （表1）基本控制项目最高允许排放浓度（日均值） / 一级标准（水温＞12℃或≤12℃） / A标准 / 通用 | 10 | mg/L | 2021-04-13 | 107 | <0.5 | 否
杭州天创水务有限公司 | 废水 | 1期排口 | 五日生化需氧量 | 城镇污水处理厂污染物排放标准[国标] | GB18918-2002 | （表1）基本控制项目最高允许排放浓度（日均值） / 一级标准（水温＞12℃或≤12℃） / A标准 / 通用 | 10 | mg/L | 2021-04-13 | 110 | 1.0 | 否
七格污水处理厂四期 | 废水 | 总排口 | 五日生化需氧量 | 城镇污水处理厂污染物排放标准[国标] | GB18918-2002 | （表1）基本控制项目最高允许排放浓度（日均值） / 一级标准（水温＞12℃或≤12℃） / A标准 / 通用 | 10 | mg/L | 2021-04-13 | 144 | 0.5 | 否
杭州市排水有限公司城东水处理分公司 | 废水 | 总排口 | 悬浮物 | 城镇污水处理厂污染物排放标准[国标] | GB18918-2002 | （表1）基本控制项目最高允许排放浓度（日均值） / 一级标准（水温＞12℃或≤12℃） / A标准 / 通用 | 10 | mg/L | 2021-04-13 | 193 | <4 | 否
杭州市排水有限公司城西水处理分公司 | 废水 | 总排口 | 悬浮物 | 城镇污水处理厂污染物排放标准[国标] | GB18918-2002 | （表1）基本控制项目最高允许排放浓度（日均值） / 一级标准（水温＞12℃或≤12℃） / A标准 / 通用 | 10 | mg/L | 2021-04-15 | 198 | <4 | 否
杭州天创水务有限公司 | 废水 | 2期排口 | 悬浮物 | 城镇污水处理厂污染物排放标准[国标] | GB18918-2002 | （表1）基本控制项目最高允许排放浓度（日均值） / 一级标准（水温＞12℃或≤12℃） / A标准 / 通用 | 10 | mg/L | 2021-04-13 | 144 | <4 | 否
杭州天创水务有限公司 | 废水 | 1期排口 | 悬浮物 | 城镇污水处理厂污染物排放标准[国标] | GB18918-2002 | （表1）基本控制项目最高允许排放浓度（日均值） / 一级标准（水温＞12℃或≤12℃） / A标准 / 通用 | 10 | mg/L | 2021-04-13 | 123 | <4 | 否
七格污水处理厂四期 | 废水 | 总排口 | 悬浮物 | 城镇污水处理厂污染物排放标准[国标] | GB18918-2002 | （表1）基本控制项目最高允许排放浓度（日均值） / 一级标准（水温＞12℃或≤12℃） / A标准 / 通用 | 10 | mg/L | 2021-04-13 | 193 | <4 | 否
七格污水处理厂四期 | 废水 | 总排口 | 阴离子表面活性剂 | 城镇污水处理厂污染物排放标准[国标] | GB18918-2002 | （表1）基本控制项目最高允许排放浓度（日均值） / 一级标准（水温＞12℃或≤12℃） / A标准 / 通用 | 0.5 | mg/L | 2021-04-13 | 2.39 | <0.05 | 否
杭州市排水有限公司城东水处理分公司 | 废水 | 总排口 | 阴离子表面活性剂（LAS） | 城镇污水处理厂污染物排放标准[国标] | GB18918-2002 | （表1）基本控制项目最高允许排放浓度（日均值） / 一级标准（水温＞12℃或≤12℃） / A标准 / 通用 | 0.5 | mg/L | 2021-04-13 | 2.39 | <0.05 | 否
杭州市排水有限公司城西水处理分公司 | 废水 | 总排口 | 阴离子表面活性剂（LAS） | 城镇污水处理厂污染物排放标准[国标] | GB18918-2002 | （表1）基本控制项目最高允许排放浓度（日均值） / 一级标准（水温＞12℃或≤12℃） / A标准 / 通用 | 0.5 | mg/L | 2021-04-15 | 3.17 | <0.05 | 否
杭州天创水务有限公司 | 废水 | 2期排口 | 阴离子表面活性剂（LAS） | 城镇污水处理厂污染物排放标准[国标] | GB18918-2002 | （表1）基本控制项目最高允许排放浓度（日均值） / 一级标准（水温＞12℃或≤12℃） / A标准 / 通用 | 0.5 | mg/L | 2021-04-13 | 0.67 | 0.05 | 否
杭州天创水务有限公司 | 废水 | 1期排口 | 阴离子表面活性剂（LAS） | 城镇污水处理厂污染物排放标准[国标] | GB18918-2002 | （表1）基本控制项目最高允许排放浓度（日均值） / 一级标准（水温＞12℃或≤12℃） / A标准 / 通用 | 0.5 | mg/L | 2021-04-13 | 0.65 | <0.05 | 否
杭州市排水有限公司城东水处理分公司 | 废水 | 总排口 | 总氮（以N计） | 城镇污水处理厂污染物排放标准[国标] | GB18918-2002 | （表1）基本控制项目最高允许排放浓度（日均值） / 一级标准（水温＞12℃或≤12℃） / A标准 / 通用 | 15 | mg/L | 2021-04-13 | 32.6 | 8.33 | 否
杭州市排水有限公司城西水处理分公司 | 废水 | 总排口 | 总氮（以N计） | 城镇污水处理厂污染物排放标准[国标] | GB18918-2002 | （表1）基本控制项目最高允许排放浓度（日均值） / 一级标准（水温＞12℃或≤12℃） / A标准 / 通用 | 15 | mg/L | 2021-04-15 | 38.2 | 5.01 | 否
杭州天创水务有限公司 | 废水 | 2期排口 | 总氮（以N计） | 城镇污水处理厂污染物排放标准[国标] | GB18918-2002 | （表1）基本控制项目最高允许排放浓度（日均值） / 一级标准（水温＞12℃或≤12℃） / A标准 / 通用 | 15 | mg/L | 2021-04-13 | 37 | 7.53 | 否
杭州天创水务有限公司 | 废水 | 1期排口 | 总氮（以N计） | 城镇污水处理厂污染物排放标准[国标] | GB18918-2002 | （表1）基本控制项目最高允许排放浓度（日均值） / 一级标准（水温＞12℃或≤12℃） / A标准 / 通用 | 15 | mg/L | 2021-04-13 | 36.4 | 10.6 | 否
七格污水处理厂四期 | 废水 | 总排口 | 总氮（以N计） | 城镇污水处理厂污染物排放标准[国标] | GB18918-2002 | （表1）基本控制项目最高允许排放浓度（日均值） / 一级标准（水温＞12℃或≤12℃） / A标准 / 通用 | 15 | mg/L | 2021-04-13 | 32.6 | 7.06 | 否
杭州市排水有限公司城东水处理分公司 | 废水 | 总排口 | 总镉 | 城镇污水处理厂污染物排放标准[国标] | GB18918-2002 | （表2）部分一类污染物最高允许排放浓度（日均值） | 0.01 | mg/L | 2021-04-13 | <0.005 | <0.005 | 否
杭州市排水有限公司城西水处理分公司 | 废水 | 总排口 | 总镉 | 城镇污水处理厂污染物排放标准[国标] | GB18918-2002 | （表2）部分一类污染物最高允许排放浓度（日均值） | 0.01 | mg/L | 2021-04-15 | <0.005 | <0.005 | 否
杭州天创水务有限公司 | 废水 | 2期排口 | 总镉 | 城镇污水处理厂污染物排放标准[国标] | GB18918-2002 | （表2）部分一类污染物最高允许排放浓度（日均值） | 0.01 | mg/L | 2021-04-13 | <0.005 | <0.005 | 否
杭州天创水务有限公司 | 废水 | 1期排口 | 总镉 | 城镇污水处理厂污染物排放标准[国标] | GB18918-2002 | （表2）部分一类污染物最高允许排放浓度（日均值） | 0.01 | mg/L | 2021-04-13 | <0.005 | <0.005 | 否
七格污水处理厂四期 | 废水 | 总排口 | 总镉 | 城镇污水处理厂污染物排放标准[国标] | GB18918-2002 | （表1）基本控制项目最高允许排放浓度（日均值） / 一级标准（水温＞12℃或≤12℃） / A标准 / 通用 | 0.01 | mg/L | 2021-04-13 | <0.005 | <0.005 | 否
杭州市排水有限公司城东水处理分公司 | 废水 | 总排口 | 总铬 | 城镇污水处理厂污染物排放标准[国标] | GB18918-2002 | （表2）部分一类污染物最高允许排放浓度（日均值） | 0.1 | mg/L | 2021-04-13 | <0.03 | <0.03 | 否
杭州市排水有限公司城西水处理分公司 | 废水 | 总排口 | 总铬 | 城镇污水处理厂污染物排放标准[国标] | GB18918-2002 | （表2）部分一类污染物最高允许排放浓度（日均值） | 0.1 | mg/L | 2021-04-15 | <0.03 | <0.03 | 否
杭州天创水务有限公司 | 废水 | 2期排口 | 总铬 | 城镇污水处理厂污染物排放标准[国标] | GB18918-2002 | （表2）部分一类污染物最高允许排放浓度（日均值） | 0.1 | mg/L | 2021-04-13 | <0.03 | <0.03 | 否
杭州天创水务有限公司 | 废水 | 1期排口 | 总铬 | 城镇污水处理厂污染物排放标准[国标] | GB18918-2002 | （表2）部分一类污染物最高允许排放浓度（日均值） | 0.1 | mg/L | 2021-04-13 | <0.03 | <0.03 | 否
七格污水处理厂四期 | 废水 | 总排口 | 总铬 | 城镇污水处理厂污染物排放标准[国标] | GB18918-2002 | （表1）基本控制项目最高允许排放浓度（日均值） / 一级标准（水温＞12℃或≤12℃） / A标准 / 通用 | 0.1 | mg/L | 2021-04-13 | <0.03 | <0.03 | 否
杭州市排水有限公司城东水处理分公司 | 废水 | 总排口 | 总汞 | 城镇污水处理厂污染物排放标准[国标] | GB18918-2002 | （表2）部分一类污染物最高允许排放浓度（日均值） | 0.001 | mg/L | 2021-04-13 | 0.00029 | <0.00004 | 否
杭州市排水有限公司城西水处理分公司 | 废水 | 总排口 | 总汞 | 城镇污水处理厂污染物排放标准[国标] | GB18918-2002 | （表2）部分一类污染物最高允许排放浓度（日均值） | 0.001 | mg/L | 2021-04-15 | 0.0004 | 0.00004 | 否
杭州天创水务有限公司 | 废水 | 2期排口 | 总汞 | 城镇污水处理厂污染物排放标准[国标] | GB18918-2002 | （表2）部分一类污染物最高允许排放浓度（日均值） | 0.001 | mg/L | 2021-04-13 | 0.00038 | <0.00004 | 否
杭州天创水务有限公司 | 废水 | 1期排口 | 总汞 | 城镇污水处理厂污染物排放标准[国标] | GB18918-2002 | （表2）部分一类污染物最高允许排放浓度（日均值） | 0.001 | mg/L | 2021-04-13 | 0.0002 | <0.00004 | 否
七格污水处理厂四期 | 废水 | 总排口 | 总汞 | 城镇污水处理厂污染物排放标准[国标] | GB18918-2002 | （表1）基本控制项目最高允许排放浓度（日均值） / 一级标准（水温＞12℃或≤12℃） / A标准 / 通用 | 0.001 | mg/L | 2021-04-13 | 0.00029 | <0.00004 | 否
杭州市排水有限公司城东水处理分公司 | 废水 | 总排口 | 总磷（以P计） | 城镇污水处理厂污染物排放标准[国标] | GB18918-2002 | （表1）基本控制项目最高允许排放浓度（日均值） / 一级标准（水温＞12℃或≤12℃） / A标准 / 2005年12月31日前建设 | 1 | mg/L | 2021-04-13 | 0.80 | 0.08 | 否
杭州市排水有限公司城西水处理分公司 | 废水 | 总排口 | 总磷（以P计） | 城镇污水处理厂污染物排放标准[国标] | GB18918-2002 | （表1）基本控制项目最高允许排放浓度（日均值） / 一级标准（水温＞12℃或≤12℃） / A标准 / 2006年1月1日后建设 | 0.5 | mg/L | 2021-04-15 | 4.05 | 0.03 | 否
杭州天创水务有限公司 | 废水 | 2期排口 | 总磷（以P计） | 城镇污水处理厂污染物排放标准[国标] | GB18918-2002 | （表1）基本控制项目最高允许排放浓度（日均值） / 一级标准（水温＞12℃或≤12℃） / A标准 / 2005年12月31日前建设 | 1 | mg/L | 2021-04-13 | 3.53 | 0.08 | 否
杭州天创水务有限公司 | 废水 | 1期排口 | 总磷（以P计） | 城镇污水处理厂污染物排放标准[国标] | GB18918-2002 | （表1）基本控制项目最高允许排放浓度（日均值） / 一级标准（水温＞12℃或≤12℃） / A标准 / 2005年12月31日前建设 | 1 | mg/L | 2021-04-13 | 3.50 | 0.04 | 否
七格污水处理厂四期 | 废水 | 总排口 | 总磷（以P计） | 城镇污水处理厂污染物排放标准[国标] | GB18918-2002 | （表1）基本控制项目最高允许排放浓度（日均值） / 一级标准（水温＞12℃或≤12℃） / A标准 / 2006年1月1日后建设 | 0.5 | mg/L | 2021-04-13 | 0.80 | 0.03 | 否
杭州市排水有限公司城东水处理分公司 | 废水 | 总排口 | 总铅 | 城镇污水处理厂污染物排放标准[国标] | GB18918-2002 | （表2）部分一类污染物最高允许排放浓度（日均值） | 0.1 | mg/L | 2021-04-13 | <0.07 | <0.07 | 否
杭州市排水有限公司城西水处理分公司 | 废水 | 总排口 | 总铅 | 城镇污水处理厂污染物排放标准[国标] | GB18918-2002 | （表2）部分一类污染物最高允许排放浓度（日均值） | 0.1 | mg/L | 2021-04-15 | <0.07 | <0.07 | 否
杭州天创水务有限公司 | 废水 | 2期排口 | 总铅 | 城镇污水处理厂污染物排放标准[国标] | GB18918-2002 | （表2）部分一类污染物最高允许排放浓度（日均值） | 0.1 | mg/L | 2021-04-13 | <0.07 | <0.07 | 否
杭州天创水务有限公司 | 废水 | 1期排口 | 总铅 | 城镇污水处理厂污染物排放标准[国标] | GB18918-2002 | （表2）部分一类污染物最高允许排放浓度（日均值） | 0.1 | mg/L | 2021-04-13 | <0.07 | <0.07 | 否
七格污水处理厂四期 | 废水 | 总排口 | 总铅 | 城镇污水处理厂污染物排放标准[国标] | GB18918-2002 | （表1）基本控制项目最高允许排放浓度（日均值） / 一级标准（水温＞12℃或≤12℃） / A标准 / 通用 | 0.1 | mg/L | 2021-04-13 | <0.07 | <0.07 | 否
杭州市排水有限公司城东水处理分公司 | 废水 | 总排口 | 总砷 | 城镇污水处理厂污染物排放标准[国标] | GB18918-2002 | （表2）部分一类污染物最高允许排放浓度（日均值） | 0.1 | mg/L | 2021-04-13 | 0.0045 | 0.0011 | 否
杭州市排水有限公司城西水处理分公司 | 废水 | 总排口 | 总砷 | 城镇污水处理厂污染物排放标准[国标] | GB18918-2002 | （表2）部分一类污染物最高允许排放浓度（日均值） | 0.1 | mg/L | 2021-04-15 | 0.0035 | 0.0005 | 否
杭州天创水务有限公司 | 废水 | 2期排口 | 总砷 | 城镇污水处理厂污染物排放标准[国标] | GB18918-2002 | （表2）部分一类污染物最高允许排放浓度（日均值） | 0.1 | mg/L | 2021-04-13 | 0.0039 | 0.0007 | 否
杭州天创水务有限公司 | 废水 | 1期排口 | 总砷 | 城镇污水处理厂污染物排放标准[国标] | GB18918-2002 | （表2）部分一类污染物最高允许排放浓度（日均值） | 0.1 | mg/L | 2021-04-13 | 0.0018 | 0.0006 | 否
七格污水处理厂四期 | 废水 | 总排口 | 总砷 | 城镇污水处理厂污染物排放标准[国标] | GB18918-2002 | （表1）基本控制项目最高允许排放浓度（日均值） / 一级标准（水温＞12℃或≤12℃） / A标准 / 通用 | 0.1 | mg/L | 2021-04-13 | 0.0045 | 0.0008 | 否

## 废气
2021年7月杭州市污染源信息公开表（废气）
ID | 任务名称 | 企业名称 | 监测类型 | 监测点 | 监测项目 | 标准名称 | 标准编号 | 标准条目 | 限值 | 单位 | 监测日期 | 实测/进口/昼间 | 折算/排放/夜间 | 是否超标 | 是否参与评价 | 备注 | 废气排放 | [5 empty] | 废水排放 |  |  | 无组织 |  |  |  | 周边环境——环境空气 |  |  |  |  | 周边环境——地表水 |  |  |  | 周边环境——地下水 |  | 周边环境——土壤 |  |  |  |  | 周边环境——噪声 |  | 厂界噪声 |  | 废气/废水比对
[17 empty] | 流量(m3/h) | 温度(℃) | 湿度(%) | 含氧量(%) | 流速(m/s) | 生产负荷(%) | 流量 | 水温(℃) | 生产负荷(%) | 风向 | 风速（m/s） | 温度(℃) | 压力(kPa) | 湿度(%) | 气温（℃） | 气压(kPa) | 风速(m/s) | 风向 | 流量(m３/s) | 感官描述 | 有无漂浮物 | 有无油 | 井深（m） | 水位（m） | 采样深度(m) | 土壤颜色 | 土壤水分(%) | 土壤利用类型 | pH值 | 声源(dB(A)) | 风速(m/s) | 声源(dB(A)) | 风速(m/s) | 样品类型 | 手动监测值 | 自动监测值 | 比对结果
8707241134289 | 2021年3季度余杭区污染源数据 | 杭州恒基油墨涂料有限公司 | 废气 | 车间4#排气筒 | 苯 | 涂料、油墨及胶粘剂工业大气污染物排放标准 | GB 37824—2019 | （表2）大气污染物特别排放限值 / 车间或生产设施排气筒 / 涂料制造、油墨及类似产品制造 | 1 | mg/m3 | 2021-07-08 | <0.0015 | <0.0015 | 否
8707241134405 | 2021年3季度余杭区污染源数据 | 杭州恒基油墨涂料有限公司 | 废气 | 车间4#排气筒 | 苯系物 | 涂料、油墨及胶粘剂工业大气污染物排放标准 | GB 37824—2019 | （表2）大气污染物特别排放限值 / 车间或生产设施排气筒 / 涂料制造、油墨及类似产品制造 | 40 | mg/m3 | 2021-07-08 | 0.485 | 0.485 | 否
8707241134675 | 2021年3季度余杭区污染源数据 | 杭州恒基油墨涂料有限公司 | 废气 | 车间4#排气筒 | 非甲烷总烃 | 涂料、油墨及胶粘剂工业大气污染物排放标准 | GB 37824—2019 | （表2）大气污染物特别排放限值 / 车间或生产设施排气筒 / 涂料制造、油墨及类似产品制造 | 60 | mg/m3 | 2021-07-08 | 2.73 | 2.73 | 否
8707241134820 | 2021年3季度余杭区污染源数据 | 杭州恒基油墨涂料有限公司 | 废气 | 车间5#排气筒 | 苯 | 涂料、油墨及胶粘剂工业大气污染物排放标准 | GB 37824—2019 | （表2）大气污染物特别排放限值 / 车间或生产设施排气筒 / 涂料制造、油墨及类似产品制造 | 1 | mg/m3 | 2021-07-08 | <0.0015 | <0.0015 | 否
8707241135080 | 2021年3季度余杭区污染源数据 | 杭州恒基油墨涂料有限公司 | 废气 | 车间5#排气筒 | 苯系物 | 涂料、油墨及胶粘剂工业大气污染物排放标准 | GB 37824—2019 | （表2）大气污染物特别排放限值 / 车间或生产设施排气筒 / 涂料制造、油墨及类似产品制造 | 40 | mg/m3 | 2021-07-08 | 0.332 | 0.332 | 否
8707241135299 | 2021年3季度余杭区污染源数据 | 杭州恒基油墨涂料有限公司 | 废气 | 车间5#排气筒 | 非甲烷总烃 | 涂料、油墨及胶粘剂工业大气污染物排放标准 | GB 37824—2019 | （表2）大气污染物特别排放限值 / 车间或生产设施排气筒 / 涂料制造、油墨及类似产品制造 | 60 | mg/m3 | 2021-07-08 | 2.21 | 2.21 | 否
8714112526171 | 2021年3季度余杭区污染源数据 | 杭州中天科技股份有限公司 | 废气 | 定型工艺(2号车间2号北排气筒） | 苯 | 浙江省纺织染整工业大气污染物排放标准 | DB33/962-2015 | 所有企业 / 新建企业 | 1.0 | mg/m3 | 2021-07-19 | <0.0015 | <0.0015 | 否
8714112526367 | 2021年3季度余杭区污染源数据 | 杭州中天科技股份有限公司 | 废气 | 定型工艺(2号车间2号北排气筒） | 苯系物 | 浙江省纺织染整工业大气污染物排放标准 | DB33/962-2015 | 所有企业 / 新建企业 | 5 | mg/m3 | 2021-07-19 | <0.0015 | <0.0015 | 否
8714112526535 | 2021年3季度余杭区污染源数据 | 杭州中天科技股份有限公司 | 废气 | 定型工艺(2号车间2号北排气筒） | 非甲烷总烃 | 大气污染物综合排放标准 | GB16297-1996 | （表2）新污染源大气污染物排放限值（1997年1月1日起） / 最高允许排放浓度 / 使用溶剂汽油或其他混合烃类物质 / 排气筒20m / 二级 / 17 | 120 | mg/m3 | 2021-07-19 | 1.61 | 1.61 | 否
8714112526719 | 2021年3季度余杭区污染源数据 | 杭州中天科技股份有限公司 | 废气 | 定型工艺(2号车间2号北排气筒） | 甲醛 | 浙江省纺织染整工业大气污染物排放标准 | DB33/962-2015 | 所有企业 / 新建企业 | 2.0 | mg/m3 | 2021-07-19 | <0.5 | <0.5 | 否
8714112527112 | 2021年3季度余杭区污染源数据 | 杭州中天科技股份有限公司 | 废气 | 定型工艺(2号车间2号北排气筒） | 染整油烟 | 浙江省纺织染整工业大气污染物排放标准 | DB33/962-2015 | 所有企业 / 新建企业 | 15 | mg/m3 | 2021-07-19 | 0.4 | 0.4 | 否
8714112527390 | 2021年3季度余杭区污染源数据 | 杭州中天科技股份有限公司 | 废气 | 定型工艺(2号车间1号南排气筒） | 苯 | 浙江省纺织染整工业大气污染物排放标准 | DB33/962-2015 | 所有企业 / 新建企业 | 1.0 | mg/m3 | 2021-07-19 | <0.0015 | <0.0015 | 否
8714112527518 | 2021年3季度余杭区污染源数据 | 杭州中天科技股份有限公司 | 废气 | 定型工艺(2号车间1号南排气筒） | 苯系物 | 浙江省纺织染整工业大气污染物排放标准 | DB33/962-2015 | 所有企业 / 新建企业 | 5 | mg/m3 | 2021-07-19 | <0.0015 | <0.0015 | 否
8714112527708 | 2021年3季度余杭区污染源数据 | 杭州中天科技股份有限公司 | 废气 | 定型工艺(2号车间1号南排气筒） | 非甲烷总烃 | 大气污染物综合排放标准 | GB16297-1996 | （表2）新污染源大气污染物排放限值（1997年1月1日起） / 最高允许排放浓度 / 使用溶剂汽油或其他混合烃类物质 / 排气筒20m / 二级 / 17 | 120 | mg/m3 | 2021-07-19 | 1.55 | 1.55 | 否
8714112527982 | 2021年3季度余杭区污染源数据 | 杭州中天科技股份有限公司 | 废气 | 定型工艺(2号车间1号南排气筒） | 甲醛 | 浙江省纺织染整工业大气污染物排放标准 | DB33/962-2015 | 所有企业 / 新建企业 | 2.0 | mg/m3 | 2021-07-19 | <0.5 | <0.5 | 否
8714112528374 | 2021年3季度余杭区污染源数据 | 杭州中天科技股份有限公司 | 废气 | 定型工艺(2号车间1号南排气筒） | 染整油烟 | 浙江省纺织染整工业大气污染物排放标准 | DB33/962-2015 | 所有企业 / 新建企业 | 15 | mg/m3 | 2021-07-19 | 0.2 | 0.2 | 否
8714112528511 | 2021年3季度余杭区污染源数据 | 杭州中天科技股份有限公司 | 废气 | 定型工艺(5号车间3号排气筒） | 苯 | 浙江省纺织染整工业大气污染物排放标准 | DB33/962-2015 | 所有企业 / 新建企业 | 1.0 | mg/m3 | 2021-07-19 | <0.0015 | <0.0015 | 否
8714112528788 | 2021年3季度余杭区污染源数据 | 杭州中天科技股份有限公司 | 废气 | 定型工艺(5号车间3号排气筒） | 苯系物 | 浙江省纺织染整工业大气污染物排放标准 | DB33/962-2015 | 所有企业 / 新建企业 | 5 | mg/m3 | 2021-07-19 | <0.0015 | <0.0015 | 否
8714112528962 | 2021年3季度余杭区污染源数据 | 杭州中天科技股份有限公司 | 废气 | 定型工艺(5号车间3号排气筒） | 非甲烷总烃 | 大气污染物综合排放标准 | GB16297-1996 | （表2）新污染源大气污染物排放限值（1997年1月1日起） / 最高允许排放浓度 / 使用溶剂汽油或其他混合烃类物质 / 排气筒30m / 二级 / 53 | 120 | mg/m3 | 2021-07-19 | 2.13 | 2.13 | 否
8714112529199 | 2021年3季度余杭区污染源数据 | 杭州中天科技股份有限公司 | 废气 | 定型工艺(5号车间3号排气筒） | 甲醛 | 浙江省纺织染整工业大气污染物排放标准 | DB33/962-2015 | 所有企业 / 新建企业 | 2.0 | mg/m3 | 2021-07-19 | <0.5 | <0.5 | 否
8714112529509 | 2021年3季度余杭区污染源数据 | 杭州中天科技股份有限公司 | 废气 | 定型工艺(5号车间3号排气筒） | 染整油烟 | 浙江省纺织染整工业大气污染物排放标准 | DB33/962-2015 | 所有企业 / 新建企业 | 15 | mg/m3 | 2021-07-19 | 4.5 | 4.5 | 否
8714134551289 | 2021年3季度余杭区污染源数据 | 杭州中天科技股份有限公司 | 废气 | 定型工艺(2号车间1号南排气筒） | 颗粒物 | 浙江省纺织染整工业大气污染物排放标准 | DB33/962-2015 | 所有企业 / 新建企业 | 15 | mg/m3 | 2021-07-19 | <1.0 | <1.0 | 否
8714134551409 | 2021年3季度余杭区污染源数据 | 杭州中天科技股份有限公司 | 废气 | 定型工艺(2号车间2号北排气筒） | 颗粒物 | 浙江省纺织染整工业大气污染物排放标准 | DB33/962-2015 | 所有企业 / 新建企业 | 15 | mg/m3 | 2021-07-19 | <1.0 | <1.0 | 否
8714134551647 | 2021年3季度余杭区污染源数据 | 杭州中天科技股份有限公司 | 废气 | 定型工艺(5号车间3号排气筒） | 颗粒物 | 浙江省纺织染整工业大气污染物排放标准 | DB33/962-2015 | 所有企业 / 新建企业 | 15 | mg/m3 | 2021-07-19 | <1.0 | <1.0 | 否
8707225129702 | 2021年3季度余杭区污染源数据 | 浙江海普顿新材料股份有限公司 | 废气 | 液体PVC热稳定剂车间废气排放口 | 非甲烷总烃 | 大气污染物综合排放标准 | GB16297-1996 | （表2）新污染源大气污染物排放限值（1997年1月1日起） / 最高允许排放浓度 / 使用溶剂汽油或其他混合烃类物质 / 排气筒15m / 二级 / 10 | 120 | mg/m3 | 2021-07-08 | 36.9 | 36.9 | 否
8702877044147 | 2021年3季度余杭区污染源数据 | 浙江华正新材料股份有限公司 | 废气 | 上胶工序1#焚烧炉排气筒 | 苯 | 大气污染物综合排放标准 | GB16297-1996 | （表2）新污染源大气污染物排放限值（1997年1月1日起） / 最高允许排放浓度 / 通用 / 排气筒15m / 二级 / 0.50 | 12 | mg/m3 | 2021-07-09 | <0.012 | <0.012 | 否
8702877044357 | 2021年3季度余杭区污染源数据 | 浙江华正新材料股份有限公司 | 废气 | 上胶工序1#焚烧炉排气筒 | 二甲苯 | 大气污染物综合排放标准 | GB16297-1996 | （表2）新污染源大气污染物排放限值（1997年1月1日起） / 最高允许排放浓度 / 通用 / 排气筒15m / 二级 / 1.0 | 70 | mg/m3 | 2021-07-09 | <0.012 | <0.012 | 否
8702877044555 | 2021年3季度余杭区污染源数据 | 浙江华正新材料股份有限公司 | 废气 | 上胶工序1#焚烧炉排气筒 | 非甲烷总烃 | 大气污染物综合排放标准 | GB16297-1996 | （表2）新污染源大气污染物排放限值（1997年1月1日起） / 最高允许排放浓度 / 使用溶剂汽油或其他混合烃类物质 / 排气筒15m / 二级 / 10 | 120 | mg/m3 | 2021-07-09 | 4.43 | 4.43 | 否
8702877044701 | 2021年3季度余杭区污染源数据 | 浙江华正新材料股份有限公司 | 废气 | 上胶工序1#焚烧炉排气筒 | 甲苯 | 大气污染物综合排放标准 | GB16297-1996 | （表2）新污染源大气污染物排放限值（1997年1月1日起） / 最高允许排放浓度 / 通用 / 排气筒15m / 二级 / 3.1 | 40 | mg/m3 | 2021-07-09 | <0.012 | <0.012 | 否
8714195615401 | 2021年3季度余杭区污染源数据 | 浙江泰昌实业有限公司 | 废气 | 镀锌酸洗工序排气筒 | 氯化氢 | 大气污染物综合排放标准 | GB16297-1996 | （表2）新污染源大气污染物排放限值（1997年1月1日起） / 最高允许排放浓度 / 通用 / 排气筒15m / 二级 / 0.26 | 100 | mg/m3 | 2021-07-21 | 18.6 | 18.6 | 否
8714195615680 | 2021年3季度余杭区污染源数据 | 浙江泰昌实业有限公司 | 废气 | 熔铝工序排气筒 | 氮氧化物 | 锅炉大气污染物排放标准 | GB13271-2014 | （表3）大气污染物特别排放限值 / 烟囱或烟道 / 燃气锅炉 | 150 | mg/m3 | 2021-07-21 | <3 | <3 | 否
8714195615845 | 2021年3季度余杭区污染源数据 | 浙江泰昌实业有限公司 | 废气 | 熔铝工序排气筒 | 二氧化硫 | 工业炉窑大气污染物排放标准(GB9078-1996)[国标] | GB9078-1996 | （表4）各种工业炉窑有害污染物最高排放浓度 / 1997年1月1日起新、改、扩建的工业炉窑 / 燃煤（油）炉窑 / 标准级别二 | 850 | mg/m3 | 2021-07-21 | <3 | <3 | 否
8714195616068 | 2021年3季度余杭区污染源数据 | 浙江泰昌实业有限公司 | 废气 | 熔铝工序排气筒 | 颗粒物 | 大气污染物综合排放标准 | GB16297-1996 | （表2）新污染源大气污染物排放限值（1997年1月1日起） / 最高允许排放浓度 / 除碳黑尘、燃料尘、玻璃棉尘、石英粉尘、矿渣棉尘外其他 / 排气筒15m / 二级 / 3.5 | 120 | mg/m3 | 2021-07-21 | <20 | <20 | 否
8714195616275 | 2021年3季度余杭区污染源数据 | 浙江泰昌实业有限公司 | 废气 | 熔铝工序排气筒 | 林格曼黑度 | 工业炉窑大气污染物排放标准(GB9078-1996)[国标] | GB9078-1996 | （表2）1997年1月1日起新建、改建、扩建的各种工业炉窑大气排放标准 / 陶砖瓷瓦搪窑瓷 / 其他窑 / 标准级别二 | 1 | 级 | 2021-07-21 | 1 | 1 | 否
8714195616428 | 2021年3季度余杭区污染源数据 | 浙江泰昌实业有限公司 | 废气 | 镀锌熔炉排气筒 | 颗粒物 | 大气污染物综合排放标准 | GB16297-1996 | （表2）新污染源大气污染物排放限值（1997年1月1日起） / 最高允许排放浓度 / 除碳黑尘、燃料尘、玻璃棉尘、石英粉尘、矿渣棉尘外其他 / 排气筒15m / 二级 / 3.5 | 120 | mg/m3 | 2021-07-21 | <20 | <20 | 否
8714195616658 | 2021年3季度余杭区污染源数据 | 浙江泰昌实业有限公司 | 废气 | 打磨工序排气筒 | 颗粒物 | 大气污染物综合排放标准 | GB16297-1996 | （表2）新污染源大气污染物排放限值（1997年1月1日起） / 最高允许排放浓度 / 除碳黑尘、燃料尘、玻璃棉尘、石英粉尘、矿渣棉尘外其他 / 排气筒15m / 二级 / 3.5 | 120 | mg/m3 | 2021-07-21 | <20 | <20 | 否
8715615069935 | 2021年3季度建德市污染源监督性监测数据 | 建德市垃圾填埋场（寿昌填埋场） | 废气 | 填埋废气排口 | 甲烷 | 生活垃圾填埋场污染控制标准 | GB16889-2008 | 导气管道直接排放填埋气体 | 5 | % | 2021-07-16 | 4.23 | 4.23 | 否
8713074473554 | 2021年3季度临安区污染源监测数据 | 杭州翃鼎建材有限公司 | 废气 | 二车间废气排放口 | 非甲烷总烃 | 大气污染物综合排放标准 | GB16297-1996 | （表2）新污染源大气污染物排放限值（1997年1月1日起） / 最高允许排放浓度 / 使用溶剂汽油或其他混合烃类物质 / 排气筒15m / 二级 / 10 | 120 | mg/m3 | 2021-07-22 | 0.8 | 0.8 | 否
8713074473701 | 2021年3季度临安区污染源监测数据 | 杭州翃鼎建材有限公司 | 废气 | 二车间废气排放口 | 甲醛 | 大气污染物综合排放标准 | GB16297-1996 | （表2）新污染源大气污染物排放限值（1997年1月1日起） / 最高允许排放浓度 / 通用 / 排气筒15m / 二级 / 0.26 | 25 | mg/m3 | 2021-07-22 | 0.120 | 0.120 | 否
8713074473980 | 2021年3季度临安区污染源监测数据 | 杭州翃鼎建材有限公司 | 废气 | 减水剂1车间废气排放口 | 非甲烷总烃 | 大气污染物综合排放标准 | GB16297-1996 | （表2）新污染源大气污染物排放限值（1997年1月1日起） / 最高允许排放浓度 / 使用溶剂汽油或其他混合烃类物质 / 排气筒15m / 二级 / 10 | 120 | mg/m3 | 2021-07-21 | 20.6 | 20.6 | 否
8713074474193 | 2021年3季度临安区污染源监测数据 | 杭州翃鼎建材有限公司 | 废气 | 减水剂1车间废气排放口 | 甲醛 | 大气污染物综合排放标准 | GB16297-1996 | （表2）新污染源大气污染物排放限值（1997年1月1日起） / 最高允许排放浓度 / 通用 / 排气筒15m / 二级 / 0.26 | 25 | mg/m3 | 2021-07-21 | 0.224 | 0.224 | 否
8706995123137 | 2021年3季度临安区污染源监测数据 | 杭州环宇特种助剂厂 | 废气 | 废气排放口 | 非甲烷总烃 | 大气污染物综合排放标准 | GB16297-1996 | （表2）新污染源大气污染物排放限值（1997年1月1日起） / 最高允许排放浓度 / 使用溶剂汽油或其他混合烃类物质 / 排气筒15m / 二级 / 10 | 120 | mg/m3 | 2021-07-02 | 7.79 | 7.79 | 否
8707256135818 | 2021年3季度临安区污染源监测数据 | 杭州环宇特种助剂厂 | 废气 | 废气排放口 | 颗粒物 | 大气污染物综合排放标准 | GB16297-1996 | （表2）新污染源大气污染物排放限值（1997年1月1日起） / 最高允许排放浓度 / 除碳黑尘、燃料尘、玻璃棉尘、石英粉尘、矿渣棉尘外其他 / 排气筒15m / 二级 / 3.5 | 120 | mg/m3 | 2021-07-02 | <10 | <10 | 否
8704072054975 | 2021年3季度临安区污染源监测数据 | 杭州潜阳科技股份有限公司 | 废气 | 污水站废气排放口 | 氨 | 恶臭污染物排放标准 | GB14554-93 | （表2）恶臭污染物排放标准值 / 排气筒高度15m | 4.9 | kg/h | 2021-06-25 | 0.0149 | 0.0149 | 否
8704072055107 | 2021年3季度临安区污染源监测数据 | 杭州潜阳科技股份有限公司 | 废气 | 污水站废气排放口 | 臭气浓度 | 恶臭污染物排放标准 | GB14554-93 | （表2）恶臭污染物排放标准值 / 排气筒高度15m | 2000 | 无量纲 | 2021-06-25 | 173 | 173 | 否
8704072055399 | 2021年3季度临安区污染源监测数据 | 杭州潜阳科技股份有限公司 | 废气 | 污水站废气排放口 | 硫化氢 | 恶臭污染物排放标准 | GB14554-93 | （表2）恶臭污染物排放标准值 / 排气筒高度15m | 0.33 | kg/h | 2021-06-25 | 0.0044 | 0.0044 | 否
8707241133493 | 2021年3季度临安区污染源监测数据 | 杭州潜阳科技股份有限公司 | 废气 | 有机废气排放口 | 非甲烷总烃 | 大气污染物综合排放标准 | GB16297-1996 | （表2）新污染源大气污染物排放限值（1997年1月1日起） / 最高允许排放浓度 / 使用溶剂汽油或其他混合烃类物质 / 排气筒20m / 二级 / 17 | 120 | mg/m3 | 2021-06-25 | 6.17 | 6.17 | 否
8707241133662 | 2021年3季度临安区污染源监测数据 | 杭州潜阳科技股份有限公司 | 废气 | 有机废气排放口 | 甲醇 | 大气污染物综合排放标准 | GB16297-1996 | （表2）新污染源大气污染物排放限值（1997年1月1日起） / 最高允许排放浓度 / 通用 / 排气筒20m / 二级 / 8.6 | 190 | mg/m3 | 2021-06-25 | <2 | <2 | 否
8707241133899 | 2021年3季度临安区污染源监测数据 | 杭州潜阳科技股份有限公司 | 废气 | 有机废气排放口 | 硫酸雾 | 大气污染物综合排放标准 | GB16297-1996 | （表2）新污染源大气污染物排放限值（1997年1月1日起） / 最高允许排放浓度 / 除火炸药厂其他 / 排气筒20m / 二级 / 2.6 | 45 | mg/m3 | 2021-06-25 | 0.27 | 0.27 | 否
8707241134070 | 2021年3季度临安区污染源监测数据 | 杭州潜阳科技股份有限公司 | 废气 | 酸性废气排放口 | 氯化氢 | 大气污染物综合排放标准 | GB16297-1996 | （表2）新污染源大气污染物排放限值（1997年1月1日起） / 最高允许排放浓度 / 通用 / 排气筒15m / 二级 / 0.26 | 100 | mg/m3 | 2021-06-25 | 3.1 | 3.1 | 否
8707249135400 | 2021年3季度临安区污染源监测数据 | 杭州潜阳科技股份有限公司 | 废气 | 一工段粉尘废气排放口 | 颗粒物 | 大气污染物综合排放标准 | GB16297-1996 | （表2）新污染源大气污染物排放限值（1997年1月1日起） / 最高允许排放浓度 / 除碳黑尘、燃料尘、玻璃棉尘、石英粉尘、矿渣棉尘外其他 / 排气筒15m / 二级 / 3.5 | 120 | mg/m3 | 2021-06-25 | <20 | <20 | 否
8707249135630 | 2021年3季度临安区污染源监测数据 | 杭州潜阳科技股份有限公司 | 废气 | 三工段粉尘废气排放口 | 颗粒物 | 大气污染物综合排放标准 | GB16297-1996 | （表2）新污染源大气污染物排放限值（1997年1月1日起） / 最高允许排放浓度 / 除碳黑尘、燃料尘、玻璃棉尘、石英粉尘、矿渣棉尘外其他 / 排气筒15m / 二级 / 3.5 | 120 | mg/m3 | 2021-06-25 | <20 | <20 | 否
8706882097705 | 2021年3季度临安区污染源监测数据 | 杭州瑞晶生物科技有限公司 | 废气 | 污水站废气排放口 | 氨 | 恶臭污染物排放标准 | GB14554-93 | （表2）恶臭污染物排放标准值 / 排气筒高度30m | 20 | kg/h | 2021-07-01 | 0.0902 | 0.0902 | 否
8706882097923 | 2021年3季度临安区污染源监测数据 | 杭州瑞晶生物科技有限公司 | 废气 | 污水站废气排放口 | 臭气浓度 | 恶臭污染物排放标准 | GB14554-93 | （表2）恶臭污染物排放标准值 / 排气筒高度25m | 6000 | 无量纲 | 2021-07-01 | 173 | 173 | 否
8706882098270 | 2021年3季度临安区污染源监测数据 | 杭州瑞晶生物科技有限公司 | 废气 | 污水站废气排放口 | 非甲烷总烃 | 大气污染物综合排放标准 | GB 16297-1996 | 表二有组织废气 | 120 | mg/m3 | 2021-07-01 | 7.96 | 7.96 | 否
8706882098566 | 2021年3季度临安区污染源监测数据 | 杭州瑞晶生物科技有限公司 | 废气 | 污水站废气排放口 | 硫化氢 | 恶臭污染物排放标准 | GB14554-93 | （表2）恶臭污染物排放标准值 / 排气筒高度30m | 1.3 | kg/h | 2021-07-01 | 0.000376 | 0.000376 | 否
8714132545762 | 2021年3季度临安区污染源监测数据 | 临安宇洁含汞固体废物处理有限公司 | 废气 | 废气排放口 | 汞及其化合物 | 大气污染物综合排放标准 | GB16297-1996 | （表2）新污染源大气污染物排放限值（1997年1月1日起） / 最高允许排放浓度 / 通用 / 排气筒20m / 二级 / 0.0026 | 0.012 | mg/m3 | 2021-07-13 | 0.000149 | 0.000149 | 否
8706972118808 | 2021年3季度临安区污染源监测数据 | 浙江信豪科技有限公司 | 废气 | 四车间废气排放口 | 氨 | 恶臭污染物排放标准 | GB14554-93 | （表2）恶臭污染物排放标准值 / 排气筒高度35m | 27 | kg/h | 2021-06-30 | 7.45 | 7.45 | 否
8706972119054 | 2021年3季度临安区污染源监测数据 | 浙江信豪科技有限公司 | 废气 | 四车间废气排放口 | 苯乙烯 | 恶臭污染物排放标准 | GB14554-93 | （表2）恶臭污染物排放标准值 / 排气筒高度35m | 35 | kg/h | 2021-06-30 | 0.345 | 0.345 | 否
8706972119283 | 2021年3季度临安区污染源监测数据 | 浙江信豪科技有限公司 | 废气 | 四车间废气排放口 | 臭气浓度 | 恶臭污染物排放标准 | GB14554-93 | （表2）恶臭污染物排放标准值 / 排气筒高度35m | 15000 | 无量纲 | 2021-06-30 | 173 | 173 | 否
8707343138093 | 2021年3季度临安区污染源监测数据 | 浙江信豪科技有限公司 | 废气 | 四车间废气排放口 | 非甲烷总烃 | 大气污染物综合排放标准 | GB16297-1996 | （表2）新污染源大气污染物排放限值（1997年1月1日起） / 最高允许排放浓度 / 使用溶剂汽油或其他混合烃类物质 / 排气筒30m / 二级 / 53 | 120 | mg/m3 | 2021-06-30 | 7.8 | 7.8 | 否
8712989407230 | 2021年第3季度杭州市萧山区污染源监测数据 | 浙江益南链条集团有限公司 | 废气 | 酸雾吸收塔排放口 | 氯化氢 | 电镀污染物排放标准 | GB 21900-2008 | 新建企业大气污染物排放浓度限值 | 30 | mg/m3 | 2021-07-08 | 0.24 | 0.24 | 否
8712958379596 | 2021年3季度钱塘新区污染源数据 | 杭州桥南实业有限公司 | 废气 | 涂层机废气排口 | VOCs | 浙江省纺织染整工业大气污染物排放标准 | DB33/962-2015 | 涂层整理企业或生产设施 / 新建企业 | 80 | mg/m3 | 2021-07-16 | 0.235 | 0.235 | 否
8712958379716 | 2021年3季度钱塘新区污染源数据 | 杭州桥南实业有限公司 | 废气 | 涂层机废气排口 | 苯 | 浙江省纺织染整工业大气污染物排放标准 | DB33/962-2015 | 所有企业 / 新建企业 | 1.0 | mg/m3 | 2021-07-16 | <0.0004 | <0.0004 | 否
8712958379983 | 2021年3季度钱塘新区污染源数据 | 杭州桥南实业有限公司 | 废气 | 涂层机废气排口 | 苯系物 | 浙江省纺织染整工业大气污染物排放标准 | DB33/962-2015 | 涂层整理企业或生产设施 / 新建企业 | 20 | mg/m3 | 2021-07-16 | 0.235 | 0.235 | 否
8712958380164 | 2021年3季度钱塘新区污染源数据 | 杭州桥南实业有限公司 | 废气 | 涂层机废气排口 | 臭气浓度 | 浙江省纺织染整工业大气污染物排放标准 | DB33/962-2015 | 所有企业 / 新建企业 | 300 | 无量纲 | 2021-07-16 | 97 | 97 | 否
8712958380325 | 2021年3季度钱塘新区污染源数据 | 杭州桥南实业有限公司 | 废气 | 涂层机废气排口 | 二甲基甲酰胺 | 浙江省纺织染整工业大气污染物排放标准 | DB33/962-2015 | 涂层整理企业或生产设施 / 新建企业 | 20 | mg/m3 | 2021-07-16 | <0.1 | <0.1 | 否
8712958380592 | 2021年3季度钱塘新区污染源数据 | 杭州桥南实业有限公司 | 废气 | 涂层机废气排口 | 甲醇 | 浙江省纺织染整工业大气污染物排放标准 | DB33/962-2015 | 涂层整理企业或生产设施 / 新建企业 | 40 | mg/m3 | 2021-07-16 | <2.0 | <2.0 | 否
8712958380760 | 2021年3季度钱塘新区污染源数据 | 杭州桥南实业有限公司 | 废气 | 涂层机废气排口 | 甲醛 | 浙江省纺织染整工业大气污染物排放标准 | DB33/962-2015 | 所有企业 / 新建企业 | 2.0 | mg/m3 | 2021-07-16 | 0.337 | 0.337 | 否
8712958380951 | 2021年3季度钱塘新区污染源数据 | 杭州桥南实业有限公司 | 废气 | 涂层机废气排口 | 颗粒物 | 浙江省纺织染整工业大气污染物排放标准 | DB33/962-2015 | 所有企业 / 新建企业 | 15 | mg/m3 | 2021-07-16 | 1.4 | 1.4 | 否
8712958381114 | 2021年3季度钱塘新区污染源数据 | 杭州桥南实业有限公司 | 废气 | 涂层机废气排口 | 氯乙烯 | 浙江省纺织染整工业大气污染物排放标准 | DB33/962-2015 | 涂层整理企业或生产设施 / 新建企业 | 5 | mg/m3 | 2021-07-16 | <0.08 | <0.08 | 否
8712958381381 | 2021年3季度钱塘新区污染源数据 | 杭州桥南实业有限公司 | 废气 | 涂层机废气排口 | 染整油烟 | 浙江省纺织染整工业大气污染物排放标准 | DB33/962-2015 | 所有企业 / 新建企业 | 15 | mg/m3 | 2021-07-16 | 0.4 | 0.4 | 否
8712958381504 | 2021年3季度钱塘新区污染源数据 | 杭州桥南实业有限公司 | 废气 | 污水站废气排放口 | 氨 | 恶臭污染物排放标准 | GB14554-93 | （表2）恶臭污染物排放标准值 / 排气筒高度15m | 4.9 | kg/h | 2021-07-16 | 0.00453 | 0.00453 | 否
8712958381777 | 2021年3季度钱塘新区污染源数据 | 杭州桥南实业有限公司 | 废气 | 污水站废气排放口 | 臭气浓度 | 恶臭污染物排放标准 | GB14554-93 | （表2）恶臭污染物排放标准值 / 排气筒高度15m | 2000 | 无量纲 | 2021-07-16 | 131 | 131 | 否
8712958381953 | 2021年3季度钱塘新区污染源数据 | 杭州桥南实业有限公司 | 废气 | 污水站废气排放口 | 硫化氢 | 恶臭污染物排放标准 | GB14554-93 | （表2）恶臭污染物排放标准值 / 排气筒高度15m | 0.33 | kg/h | 2021-07-16 | <0.00000437 | <0.00000437 | 否
8712958382101 | 2021年3季度钱塘新区污染源数据 | 杭州桥南实业有限公司 | 废气 | 定型机废气排口 | VOCs | 浙江省纺织染整工业大气污染物排放标准 | DB33/962-2015 | 所有企业 / 新建企业 | 40 | mg/m3 | 2021-07-16 | <0.0001 | <0.0001 | 否
8712958382339 | 2021年3季度钱塘新区污染源数据 | 杭州桥南实业有限公司 | 废气 | 定型机废气排口 | 苯 | 浙江省纺织染整工业大气污染物排放标准 | DB33/962-2015 | 所有企业 / 新建企业 | 1.0 | mg/m3 | 2021-07-16 | <0.0004 | <0.0004 | 否
8712958382508 | 2021年3季度钱塘新区污染源数据 | 杭州桥南实业有限公司 | 废气 | 定型机废气排口 | 苯系物 | 浙江省纺织染整工业大气污染物排放标准 | DB33/962-2015 | 所有企业 / 新建企业 | 5 | mg/m3 | 2021-07-16 | <0.0004 | <0.0004 | 否
8712958382701 | 2021年3季度钱塘新区污染源数据 | 杭州桥南实业有限公司 | 废气 | 定型机废气排口 | 臭气浓度 | 浙江省纺织染整工业大气污染物排放标准 | DB33/962-2015 | 所有企业 / 新建企业 | 300 | 无量纲 | 2021-07-16 | 97 | 97 | 否
8712958382953 | 2021年3季度钱塘新区污染源数据 | 杭州桥南实业有限公司 | 废气 | 定型机废气排口 | 甲醛 | 浙江省纺织染整工业大气污染物排放标准 | DB33/962-2015 | 所有企业 / 新建企业 | 2.0 | mg/m3 | 2021-07-16 | 0.244 | 0.244 | 否
8712958383107 | 2021年3季度钱塘新区污染源数据 | 杭州桥南实业有限公司 | 废气 | 定型机废气排口 | 颗粒物 | 浙江省纺织染整工业大气污染物排放标准 | DB33/962-2015 | 所有企业 / 新建企业 | 15 | mg/m3 | 2021-07-16 | <1.0 | <1.0 | 否
8712958383324 | 2021年3季度钱塘新区污染源数据 | 杭州桥南实业有限公司 | 废气 | 定型机废气排口 | 染整油烟 | 浙江省纺织染整工业大气污染物排放标准 | DB33/962-2015 | 所有企业 / 新建企业 | 15 | mg/m3 | 2021-07-16 | 0.6 | 0.6 | 否

## 无组织
2021年7月杭州市污染源信息公开表（无组织）
ID | 任务名称 | 企业名称 | 监测类型 | 监测点 | 监测项目 | 标准名称 | 标准编号 | 标准条目 | 限值 | 单位 | 监测日期 | 实测/进口/昼间 | 折算/排放/夜间 | 是否超标
8714511798962 | 2021年3季度建德市污染源监督性监测数据 | 建德市垃圾填埋场（寿昌填埋场） | 无组织 | 厂界下风向3# | 臭气浓度 | 恶臭污染物排放标准 | GB14554-93 | （表1）恶臭污染物厂界标准值 / 二级 / 新扩改建 | 20 | 无量纲 | 2021-07-16 |  | 18 | 否 | 评价 | 南风 | 1.6 | 20.900000 | 101.300000
8714511799194 | 2021年3季度建德市污染源监督性监测数据 | 建德市垃圾填埋场（寿昌填埋场） | 无组织 | 填埋区下风向2# | 甲烷 | 生活垃圾填埋场污染控制标准 | GB16889-2008 | 填埋工作面2m以下高度范围内 | 0.1 | % | 2021-07-16 |  | 0.00023 | 否 | 评价 | 南风 | 1.6 | 20.900000 | 101.300000
8714511799383 | 2021年3季度建德市污染源监督性监测数据 | 建德市垃圾填埋场（寿昌填埋场） | 无组织 | 填埋区上风向1# | 甲烷 | 生活垃圾填埋场污染控制标准 | GB16889-2008 | 填埋工作面2m以下高度范围内 | 0.1 | % | 2021-07-16 |  | 0.000218 | 否 | 评价 | 南风 | 1.6 | 20.900000 | 101.300000
8714511799513 | 2021年3季度建德市污染源监督性监测数据 | 建德市垃圾填埋场（寿昌填埋场） | 无组织 | 厂界下风向2# | 臭气浓度 | 恶臭污染物排放标准 | GB14554-93 | （表1）恶臭污染物厂界标准值 / 二级 / 新扩改建 | 20 | 无量纲 | 2021-07-16 |  | 17 | 否 | 评价 | 南风 | 1.6 | 20.900000 | 101.300000
8714511799774 | 2021年3季度建德市污染源监督性监测数据 | 建德市垃圾填埋场（寿昌填埋场） | 无组织 | 厂界上风向1# | 臭气浓度 | 恶臭污染物排放标准 | GB14554-93 | （表1）恶臭污染物厂界标准值 / 二级 / 新扩改建 | 20 | 无量纲 | 2021-07-16 |  | 18 | 否 | 评价 | 南风 | 1.6 | 20.900000 | 101.300000
8714511799908 | 2021年3季度建德市污染源监督性监测数据 | 建德市垃圾填埋场（寿昌填埋场） | 无组织 | 填埋区下风向4# | 甲烷 | 生活垃圾填埋场污染控制标准 | GB16889-2008 | 填埋工作面2m以下高度范围内 | 0.1 | % | 2021-07-16 |  | 0.00056 | 否 | 评价 | 南风 | 1.6 | 20.900000 | 101.300000
8714511800186 | 2021年3季度建德市污染源监督性监测数据 | 建德市垃圾填埋场（寿昌填埋场） | 无组织 | 填埋区下风向3# | 甲烷 | 生活垃圾填埋场污染控制标准 | GB16889-2008 | 填埋工作面2m以下高度范围内 | 0.1 | % | 2021-07-16 |  | 0.000207 | 否 | 评价 | 南风 | 1.6 | 20.900000 | 101.300000
8714511800309 | 2021年3季度建德市污染源监督性监测数据 | 建德市垃圾填埋场（寿昌填埋场） | 无组织 | 厂界下风向4# | 臭气浓度 | 恶臭污染物排放标准 | GB14554-93 | （表1）恶臭污染物厂界标准值 / 二级 / 新扩改建 | 20 | 无量纲 | 2021-07-16 |  | 18 | 否 | 评价 | 南风 | 1.6 | 20.900000 | 101.300000
8713074474355 | 2021年3季度临安区污染源监测数据 | 杭州翃鼎建材有限公司 | 无组织 | 4#下风向3 | 非甲烷总烃 | 大气污染物综合排放标准 | GB16297-1996 | （表2）新污染源大气污染物排放限值（1997年1月1日起） / 无组织排放监控浓度限值 / 通用 | 4.0 | mg/m3 | 2021-07-01 |  | 1.24 | 否 | 评价 | 西 | 1.6 | 28.100000 | 100.300000
8713074474587 | 2021年3季度临安区污染源监测数据 | 杭州翃鼎建材有限公司 | 无组织 | 2#下风向1 | 非甲烷总烃 | 大气污染物综合排放标准 | GB16297-1996 | （表2）新污染源大气污染物排放限值（1997年1月1日起） / 无组织排放监控浓度限值 / 通用 | 4.0 | mg/m3 | 2021-07-01 |  | 0.38 | 否 | 评价 | 西 | 1.6 | 28.100000 | 100.300000
8713074474703 | 2021年3季度临安区污染源监测数据 | 杭州翃鼎建材有限公司 | 无组织 | 3#下风向2 | 非甲烷总烃 | 大气污染物综合排放标准 | GB16297-1996 | （表2）新污染源大气污染物排放限值（1997年1月1日起） / 无组织排放监控浓度限值 / 通用 | 4.0 | mg/m3 | 2021-07-01 |  | 0.48 | 否 | 评价 | 西 | 1.6 | 28.100000 | 100.300000
8713074474935 | 2021年3季度临安区污染源监测数据 | 杭州翃鼎建材有限公司 | 无组织 | 1#上风向 | 非甲烷总烃 | 大气污染物综合排放标准 | GB16297-1996 | （表2）新污染源大气污染物排放限值（1997年1月1日起） / 无组织排放监控浓度限值 / 通用 | 4.0 | mg/m3 | 2021-07-01 |  | 0.55 | 否 | 评价 | 西 | 1.6 | 28.100000 | 100.300000
8704115057948 | 2021年3季度临安区污染源监测数据 | 杭州潜阳科技股份有限公司 | 无组织 | 3#下风向 | 臭气浓度 | 恶臭污染物排放标准 | GB14554-93 | （表1）恶臭污染物厂界标准值 / 二级 / 新扩改建 | 20 | 无量纲 | 2021-06-25 |  | <10 | 否 | 评价 | 西 | 1.6 | 28.100000 | 100.300000
8704115058153 | 2021年3季度临安区污染源监测数据 | 杭州潜阳科技股份有限公司 | 无组织 | 4#下风向 | 臭气浓度 | 恶臭污染物排放标准 | GB14554-93 | （表1）恶臭污染物厂界标准值 / 二级 / 新扩改建 | 20 | 无量纲 | 2021-06-25 |  | <10 | 否 | 评价 | 西 | 1.6 | 28.100000 | 100.300000
8704115058329 | 2021年3季度临安区污染源监测数据 | 杭州潜阳科技股份有限公司 | 无组织 | 1#上风向 | 臭气浓度 | 恶臭污染物排放标准 | GB14554-93 | （表1）恶臭污染物厂界标准值 / 二级 / 新扩改建 | 20 | 无量纲 | 2021-06-25 |  | <10 | 否 | 评价 | 西 | 1.5 | 28.100000 | 100.300000
8704115058538 | 2021年3季度临安区污染源监测数据 | 杭州潜阳科技股份有限公司 | 无组织 | 2#下风向 | 臭气浓度 | 恶臭污染物排放标准 | GB14554-93 | （表1）恶臭污染物厂界标准值 / 二级 / 新扩改建 | 20 | 无量纲 | 2021-06-25 |  | <10 | 否 | 评价 | 西 | 1.5 | 28.100000 | 100.300000
8714132545990 | 2021年3季度临安区污染源监测数据 | 临安宇洁含汞固体废物处理有限公司 | 无组织 | 4#厂界下风向3 | 汞及其化合物 | 大气污染物综合排放标准 | GB16297-1996 | （表2）新污染源大气污染物排放限值（1997年1月1日起） / 无组织排放监控浓度限值 / 通用 | 0.0012 | mg/m3 | 2021-07-13 |  | <0.000005 | 否
8714132546163 | 2021年3季度临安区污染源监测数据 | 临安宇洁含汞固体废物处理有限公司 | 无组织 | 2#厂界下风向1 | 汞及其化合物 | 大气污染物综合排放标准 | GB16297-1996 | （表2）新污染源大气污染物排放限值（1997年1月1日起） / 无组织排放监控浓度限值 / 通用 | 0.0012 | mg/m3 | 2021-07-13 |  | <0.000005 | 否
8714132546346 | 2021年3季度临安区污染源监测数据 | 临安宇洁含汞固体废物处理有限公司 | 无组织 | 3#厂界下风向2 | 汞及其化合物 | 大气污染物综合排放标准 | GB16297-1996 | （表2）新污染源大气污染物排放限值（1997年1月1日起） / 无组织排放监控浓度限值 / 通用 | 0.0012 | mg/m3 | 2021-07-13 |  | <0.000005 | 否
8714132546567 | 2021年3季度临安区污染源监测数据 | 临安宇洁含汞固体废物处理有限公司 | 无组织 | 1#厂界上风向 | 汞及其化合物 | 大气污染物综合排放标准 | GB16297-1996 | （表2）新污染源大气污染物排放限值（1997年1月1日起） / 无组织排放监控浓度限值 / 通用 | 0.0012 | mg/m3 | 2021-07-13 |  | <0.000005 | 否
8706972120607 | 2021年3季度临安区污染源监测数据 | 浙江信豪科技有限公司 | 无组织 | 厂界北侧 | 臭气浓度 | 恶臭污染物排放标准 | GB14554-93 | （表1）恶臭污染物厂界标准值 / 二级 / 新扩改建 | 20 | 无量纲 | 2021-06-30 |  | <10 | 否
8706972120825 | 2021年3季度临安区污染源监测数据 | 浙江信豪科技有限公司 | 无组织 | 厂界北侧 | 非甲烷总烃 | 大气污染物综合排放标准 | GB16297-1996 | （表2）新污染源大气污染物排放限值（1997年1月1日起） / 无组织排放监控浓度限值 / 通用 | 4.0 | mg/m3 | 2021-06-30 |  | 0.49 | 否
8706972121008 | 2021年3季度临安区污染源监测数据 | 浙江信豪科技有限公司 | 无组织 | 厂界东侧 | 臭气浓度 | 恶臭污染物排放标准 | GB14554-93 | （表1）恶臭污染物厂界标准值 / 二级 / 新扩改建 | 20 | 无量纲 | 2021-06-30 |  | <10 | 否
8706972121225 | 2021年3季度临安区污染源监测数据 | 浙江信豪科技有限公司 | 无组织 | 厂界东侧 | 非甲烷总烃 | 大气污染物综合排放标准 | GB16297-1996 | （表2）新污染源大气污染物排放限值（1997年1月1日起） / 无组织排放监控浓度限值 / 通用 | 4.0 | mg/m3 | 2021-06-30 |  | 0.63 | 否
8706972121423 | 2021年3季度临安区污染源监测数据 | 浙江信豪科技有限公司 | 无组织 | 厂界西侧 | 臭气浓度 | 恶臭污染物排放标准 | GB14554-93 | （表1）恶臭污染物厂界标准值 / 二级 / 新扩改建 | 20 | 无量纲 | 2021-06-30 |  | <10 | 否
8706972121639 | 2021年3季度临安区污染源监测数据 | 浙江信豪科技有限公司 | 无组织 | 厂界西侧 | 非甲烷总烃 | 大气污染物综合排放标准 | GB16297-1996 | （表2）新污染源大气污染物排放限值（1997年1月1日起） / 无组织排放监控浓度限值 / 通用 | 4.0 | mg/m3 | 2021-06-30 |  | 0.56 | 否
8706972121821 | 2021年3季度临安区污染源监测数据 | 浙江信豪科技有限公司 | 无组织 | 厂界南侧 | 臭气浓度 | 恶臭污染物排放标准 | GB14554-93 | （表1）恶臭污染物厂界标准值 / 二级 / 新扩改建 | 20 | 无量纲 | 2021-06-30 |  | <10 | 否
8706972122011 | 2021年3季度临安区污染源监测数据 | 浙江信豪科技有限公司 | 无组织 | 厂界南侧 | 非甲烷总烃 | 大气污染物综合排放标准 | GB16297-1996 | （表2）新污染源大气污染物排放限值（1997年1月1日起） / 无组织排放监控浓度限值 / 通用 | 4.0 | mg/m3 | 2021-06-30 |  | 0.50 | 否
|  | 编制： |  | 邵芹 | 校核： | [6 empty] | 审核：