## 废气
2020年杭州污染源废气监测表
行政区 | 企业名称 | 监测 类型 | 监测点 | 监测项目 | 标准名称 | 限值 | 监测日期 | 实测/进口/昼间 | 折算/排放/夜间 | 是否 超标 | 废气排放 | [5 empty] | 无组织
[11 empty] | 流量(m3/h) | 温度(℃) | 湿度(%) | 含氧量(%) | 流速(m/s) | 生产负荷(%) | 风向 | 风速（m/s） | 温度(℃) | 压力(kPa)
临安 | 杭州大伟装饰材料有限公司 | 废气 | 排气筒 | 氮氧化物 | 锅炉大气污染物排放标准 | 150 | 2020-09-06 | 19 | 20 | 否 | 2710 | 120.6 | 7.71 | 4.27 | 5 | 80
临安 | 杭州大伟装饰材料有限公司 | 废气 | 排气筒 | 二氧化硫 | 锅炉大气污染物排放标准 | 50 | 2020-09-06 | <3 | <3 | 否 | 2710 | 120.6 | 7.71 | 4.27 | 5 | 80
临安 | 杭州大伟装饰材料有限公司 | 废气 | 排气筒 | 汞及其化合物 | 大气污染物综合排放标准 | 0.012 | 2020-09-06 | 0.000018 | 0.000019 | 否 | 2710 | 120.6 | 7.71 | 4.27 | 5 | 80
临安 | 杭州大伟装饰材料有限公司 | 废气 | 排气筒 | 颗粒物 | 锅炉大气污染物排放标准 | 20 | 2020-09-06 | 12.7 | 13.3 | 否 | 2710 | 120.6 | 7.71 | 4.27 | 5 | 80
临安 | 杭州大伟装饰材料有限公司 | 废气 | 排气筒 | 林格曼黑度 | 锅炉大气污染物排放标准 | 1 | 2020-09-06 | <1 | <1 | 否 | 2710 | 120.6 | 7.71 | 4.27 | 5 | 80
临安 | 杭州临安华旺热能有限公司 | 废气 | 锅炉排放口 | 氮氧化物 | 锅炉大气污染物排放标准 | 200 | 2020-08-27 | 23.28 | 31.43 | 否 | 172000 | 94 | 16.3 | 9.89 | 6.9 | 80
临安 | 杭州临安华旺热能有限公司 | 废气 | 锅炉排放口 | 二氧化硫 | 锅炉大气污染物排放标准 | 200 | 2020-08-27 | 10.6 | 14.31 | 否 | 172000 | 94 | 16.3 | 9.89 | 6.9 | 80
临安 | 杭州临安华旺热能有限公司 | 废气 | 锅炉排放口 | 汞及其化合物 | 大气污染物综合排放标准 | 0.012 | 2020-08-27 | 0.000005 | 0.000007 | 否 | 172000 | 94 | 16.3 | 9.89 | 6.9 | 80
临安 | 杭州临安华旺热能有限公司 | 废气 | 锅炉排放口 | 颗粒物 | 锅炉大气污染物排放标准 | 30 | 2020-08-27 | 1.9 | 2.6 | 否 | 172000 | 94 | 16.3 | 9.89 | 6.9 | 80
临安 | 杭州临安华旺热能有限公司 | 废气 | 锅炉排放口 | 林格曼黑度 | 锅炉大气污染物排放标准 | 1 | 2020-08-27 | <1 | <1 | 否 | 172000 | 94 | 16.3 | 9.89 | 6.9 | 80
临安 | 杭州运佳装饰材料有限公司 | 废气 | 排气筒 | 非甲烷总烃 | 大气污染物综合排放标准 | 120 | 2020-09-05 | 16 | 26 | 否 | 51600 | 87 | 2.5 |  | 7.5 | 80
临安 | 杭州运佳装饰材料有限公司 | 废气 | 排气筒 | 总烃 | 重点工业企业挥发性有机物排放标准(DB3301T0277-2018)[地标] | 50 | 2020-09-05 | 27 | 38 | 否 | 51600 | 87 | 2.5 |  | 7.5 | 80
临安 | 临安维特热能有限公司 | 废气 | 链条炉废气排放口 | 氮氧化物 | 锅炉大气污染物排放标准 | 150 | 2020-09-05 | 55.24 | 50.18 | 否 | 35900 | 53.2 | 9.11 | 7.79 | 2.3 | 63
临安 | 临安维特热能有限公司 | 废气 | 链条炉废气排放口 | 二氧化硫 | 锅炉大气污染物排放标准 | 50 | 2020-09-05 | <1 | <0.908 | 否 | 35900 | 53.2 | 9.11 | 7.79 | 2.3 | 63
临安 | 临安维特热能有限公司 | 废气 | 链条炉废气排放口 | 汞及其化合物 | 锅炉大气污染物排放标准 | 0.05 | 2020-09-05 | 0.000004 | 0.000004 | 否 | 35900 | 53.2 | 9.11 | 7.79 | 2.3 | 63
临安 | 临安维特热能有限公司 | 废气 | 链条炉废气排放口 | 颗粒物 | 锅炉大气污染物排放标准 | 20 | 2020-09-05 | 5.7 | 5.2 | 否 | 35900 | 53.2 | 9.11 | 7.79 | 2.3 | 63
临安 | 临安维特热能有限公司 | 废气 | 链条炉废气排放口 | 林格曼黑度 | 锅炉大气污染物排放标准 | 1 | 2020-09-05 | <1 | <1 | 否 | 35900 | 53.2 | 9.11 | 7.79 | 2.3 | 63
萧山 | 杭州航民热电有限公司 | 废气 | 排放口 | 氮氧化物 | 杭州市锅炉大气污染物排放标准(DB3301/T 0250—2018)[地标] | 50 | 2020-09-13 | 23 | 23 | 否 | 260000 | 49.7 | 9.6 | 8.83 | 7.6 | 99
萧山 | 杭州航民热电有限公司 | 废气 | 排放口 | 二氧化硫 | 杭州市锅炉大气污染物排放标准(DB3301/T 0250—2019)[地标] | 35 | 2020-09-13 | <3 | <3 | 否 | 260000 | 49.7 | 9.6 | 8.83 | 7.6 | 99
萧山 | 杭州航民热电有限公司 | 废气 | 排放口 | 汞及其化合物 | 杭州市锅炉大气污染物排放标准(DB3301/T 0250—2020)[地标] | 0.03 | 2020-09-13 | 0.000337 | 0.000332 | 否 | 275000 | 49.7 | 9.6 | 8.83 | 8 | 99
萧山 | 杭州航民热电有限公司 | 废气 | 排放口 | 颗粒物 | 杭州市锅炉大气污染物排放标准(DB3301/T 0250—2021)[地标] | 10 | 2020-09-13 | <1.0 | <1.0 | 否 | 260000 | 49.7 | 9.6 | 8.83 | 7.6 | 99
萧山 | 杭州航民热电有限公司 | 废气 | 排放口 | 林格曼黑度 | 杭州市锅炉大气污染物排放标准(DB3301/T 0250—2022)[地标] | 1 | 2020-09-13 | <1 | <1 | 否 | 260000 | 49.7 | 9.6 | 8.83 | 7.6 | 99
余杭 | 贝达药业股份有限公司 | 废气 | 兴中路污水处理站排气筒 | 氨 | 浙江省化学合成类制药工业大气污染物排放标准 | 10 | 2020-09-09 | <0.25 | <0.25 | 否 | 1610 | 44 | 3.9 |  | 7.7 | 100
余杭 | 贝达药业股份有限公司 | 废气 | 兴中路污水处理站排气筒 | 硫化氢 | 恶臭污染物排放标准 | 0.33 | 2020-09-09 | <0.005 | <0.005 | 否 | 1610 | 44 | 3.9 |  | 7.7 | 100
余杭 | 贝达药业股份有限公司 | 废气 | 五洲路3#不含氯车间+污水站+危废仓库车间废气DA003排气筒 | 氨 | 浙江省化学合成类制药工业大气污染物排放标准 | 10 | 2020-09-09 | <0.25 | <0.25 | 否 | 3800 | 41 | 4.9 |  | 6.5 | 100
余杭 | 贝达药业股份有限公司 | 废气 | 五洲路3#不含氯车间+污水站+危废仓库车间废气DA003排气筒 | 硫化氢 | 恶臭污染物排放标准 | 0.90 | 2020-09-09 | <0.005 | <0.005 | 否 | 3800 | 41 | 4.9 |  | 6.5 | 100
余杭 | 杭州自强链传动有限公司 | 废气 | 热处理车间2#废气排放口 | 臭气浓度 | 恶臭污染物排放标准 | 2000 | 2020-08-06 | 132 | 132 | 否 | 17100 | 38 |  |  | 6.1 | 80
余杭 | 杭州自强链传动有限公司 | 废气 | 热处理车间2#废气排放口 | 非甲烷总烃 | 大气污染物综合排放标准 | 120 | 2020-08-06 | 5.15 | 5.15 | 否 | 17100 | 38 |  |  | 6.1 | 80
余杭 | 杭州自强链传动有限公司 | 废气 | 热处理车间1#排气筒 | 臭气浓度 | 恶臭污染物排放标准 | 2000 | 2020-08-06 | 174 | 174 | 否 | 28600 | 41 |  |  | 10.2 | 80
余杭 | 杭州自强链传动有限公司 | 废气 | 热处理车间1#排气筒 | 非甲烷总烃 | 大气污染物综合排放标准 | 120 | 2020-08-06 | 5.36 | 5.36 | 否 | 28600 | 41 |  |  | 10.2 | 80
余杭 | 杭州自强链传动有限公司 | 废气 | 上油包装车间排气筒 | 臭气浓度 | 恶臭污染物排放标准 | 2000 | 2020-08-06 | 309 | 309 | 否 | 21300 | 46 |  |  | 7.5 | 80
余杭 | 杭州自强链传动有限公司 | 废气 | 上油包装车间排气筒 | 非甲烷总烃 | 大气污染物综合排放标准 | 120 | 2020-08-06 | 5.02 | 5.02 | 否 | 21300 | 46 |  |  | 7.5 | 80
余杭 | 杭州自强链传动有限公司 | 无组织 | 参照点001 | 臭气浓度 | 恶臭污染物排放标准 | 20 | 2020-08-06 |  | <10 | 否 | [6 empty] | s | 2.3 | 33.1 | 100.7
余杭 | 杭州自强链传动有限公司 | 无组织 | 参照点001 | 非甲烷总烃 | 大气污染物综合排放标准 | 4.0 | 2020-08-06 |  | 0.58 | 否 | [6 empty] | s | 2.3 | 33.1 | 100.7
余杭 | 杭州自强链传动有限公司 | 无组织 | 监控点004 | 臭气浓度 | 恶臭污染物排放标准 | 20 | 2020-08-06 |  | <10 | 否 | [6 empty] | s | 2.3 | 33.1 | 100.7
余杭 | 杭州自强链传动有限公司 | 无组织 | 监控点004 | 非甲烷总烃 | 大气污染物综合排放标准 | 4.0 | 2020-08-06 |  | 1.31 | 否 | [6 empty] | s | 2.3 | 33.1 | 100.7
余杭 | 杭州自强链传动有限公司 | 无组织 | 监控点002 | 臭气浓度 | 恶臭污染物排放标准 | 20 | 2020-08-06 |  | <10 | 否 | [6 empty] | s | 2.3 | 33.1 | 100.7
余杭 | 杭州自强链传动有限公司 | 无组织 | 监控点002 | 非甲烷总烃 | 大气污染物综合排放标准 | 4.0 | 2020-08-06 |  | 1.12 | 否 | [6 empty] | s | 2.3 | 33.1 | 100.7
余杭 | 杭州自强链传动有限公司 | 无组织 | 监控点003 | 臭气浓度 | 恶臭污染物排放标准 | 20 | 2020-08-06 |  | <10 | 否 | [6 empty] | s | 2.3 | 33.1 | 100.7
余杭 | 杭州自强链传动有限公司 | 无组织 | 监控点003 | 非甲烷总烃 | 大气污染物综合排放标准 | 4.0 | 2020-08-06 |  | 1.15 | 否 | [6 empty] | s | 2.3 | 33.1 | 100.7
钱塘新区 | 杭州名鑫双氧水有限公司 | 废气 | 车间尾气排气筒 | 非甲烷总烃 | 大气污染物综合排放标准 | 120 | 2020-09-03 | 48 | 48 | 否 | 14600 | 30 | 4.6 |  | 9.6
钱塘新区 | 浙江福发纺织有限公司 | 废气 | 污水站废气排放口 | 氨 | 恶臭污染物排放标准 | 4.9 | 2020-09-04 | 0.0115 | 0.0115 | 否 | 6982 | 22 | 2.8 |  | 5.7
钱塘新区 | 浙江福发纺织有限公司 | 废气 | 污水站废气排放口 | 臭气浓度 | 恶臭污染物排放标准 | 2000 | 2020-09-04 | 72 | 72 | 否 | 6982 | 22 | 2.8 |  | 5.7
钱塘新区 | 浙江福发纺织有限公司 | 废气 | 污水站废气排放口 | 硫化氢 | 恶臭污染物排放标准 | 0.33 | 2020-09-04 | 0.0000339 | 0.0000339 | 否 | 6982 | 22 | 2.8 |  | 5.7
钱塘新区 | 浙江福发纺织有限公司 | 废气 | 1号定型机废气排放口 | VOCs | 浙江省纺织染整工业大气污染物排放标准 | 40 | 2020-09-04 | <0.001 | <0.001 | 否 | 27605 | 33.8 | 3.8 |  | 7.9
钱塘新区 | 浙江福发纺织有限公司 | 废气 | 1号定型机废气排放口 | 苯 | 浙江省纺织染整工业大气污染物排放标准 | 1.0 | 2020-09-04 | <0.01 | <0.01 | 否 | 27605 | 33.8 | 3.8 |  | 7.9
钱塘新区 | 浙江福发纺织有限公司 | 废气 | 1号定型机废气排放口 | 苯系物 | 浙江省纺织染整工业大气污染物排放标准 | 5 | 2020-09-04 | <0.01 | <0.01 | 否 | 27605 | 33.8 | 3.8 |  | 7.9
钱塘新区 | 浙江福发纺织有限公司 | 废气 | 1号定型机废气排放口 | 臭气浓度 | 浙江省纺织染整工业大气污染物排放标准 | 300 | 2020-09-04 | 173 | 173 | 否 | 27605 | 33.8 | 3.8 |  | 7.9
钱塘新区 | 浙江福发纺织有限公司 | 废气 | 1号定型机废气排放口 | 甲醛 | 浙江省纺织染整工业大气污染物排放标准 | 2.0 | 2020-09-04 | 0.330 | 0.330 | 否 | 27605 | 33.8 | 3.8 |  | 7.9
钱塘新区 | 浙江福发纺织有限公司 | 废气 | 1号定型机废气排放口 | 颗粒物 | 浙江省纺织染整工业大气污染物排放标准 | 15 | 2020-09-04 | 1.9 | 1.9 | 否 | 27605 | 33.8 | 3.8 |  | 7.9
钱塘新区 | 浙江福发纺织有限公司 | 废气 | 1号定型机废气排放口 | 染整油烟 | 浙江省纺织染整工业大气污染物排放标准 | 15 | 2020-09-04 | 1.18 | 1.18 | 否 | 22778 | 34.3 | 3.8 |  | 6.6
钱塘新区 | 浙江福发纺织有限公司 | 废气 | 2号定型机废气排放口 | VOCs | 浙江省纺织染整工业大气污染物排放标准 | 40 | 2020-09-04 | <0.001 | <0.001 | 否 | 23424 | 37 | 4.5 |  | 5.8
钱塘新区 | 浙江福发纺织有限公司 | 废气 | 2号定型机废气排放口 | 苯 | 浙江省纺织染整工业大气污染物排放标准 | 1.0 | 2020-09-04 | <0.01 | <0.01 | 否 | 23424 | 37 | 4.5 |  | 5.8
钱塘新区 | 浙江福发纺织有限公司 | 废气 | 2号定型机废气排放口 | 苯系物 | 浙江省纺织染整工业大气污染物排放标准 | 5 | 2020-09-04 | <0.01 | <0.01 | 否 | 23424 | 37 | 4.5 |  | 5.8
钱塘新区 | 浙江福发纺织有限公司 | 废气 | 2号定型机废气排放口 | 臭气浓度 | 浙江省纺织染整工业大气污染物排放标准 | 300 | 2020-09-04 | 97 | 97 | 否 | 23424 | 37 | 4.5 |  | 5.8
钱塘新区 | 浙江福发纺织有限公司 | 废气 | 2号定型机废气排放口 | 甲醛 | 浙江省纺织染整工业大气污染物排放标准 | 2.0 | 2020-09-04 | 0.710 | 0.710 | 否 | 23424 | 37 | 4.5 |  | 5.8
钱塘新区 | 浙江福发纺织有限公司 | 废气 | 2号定型机废气排放口 | 颗粒物 | 浙江省纺织染整工业大气污染物排放标准 | 15 | 2020-09-04 | 1.1 | 1.1 | 否 | 23424 | 37 | 4.5 |  | 5.8
钱塘新区 | 浙江福发纺织有限公司 | 废气 | 2号定型机废气排放口 | 染整油烟 | 浙江省纺织染整工业大气污染物排放标准 | 15 | 2020-09-04 | 0.492 | 0.492 | 否 | 24506 | 37 | 4.5 |  | 6.1
富阳 | 杭州富通翔骏新材料有限公司 | 废气 | 废气排放口 | 氯化氢 | 大气污染物综合排放标准 | 100 | 2020-09-16 | 3.22 | 3.22 | 否 | 626 | 33 | 3.5 |  | 2.9 | 100
萧山 | 杭州航民达美染整有限公司 | 废气 | 废气监测点1 | 氮氧化物 | 杭州市锅炉大气污染物排放标准(DB3301/T 0250—2018)[地标] | 150 | 2020-09-08 | 57.6 | 86.4 | 否 | 72301 | 44 | 8.1 | 13 | 3.6 | 71.4
萧山 | 杭州航民达美染整有限公司 | 废气 | 废气监测点1 | 二氧化硫 | 杭州市锅炉大气污染物排放标准(DB3301/T 0250—2018)[地标] | 50 | 2020-09-08 | <0.3 | <0.3 | 否 | 72301 | 44 | 8.1 | 13 | 3.6 | 71.4
萧山 | 杭州航民达美染整有限公司 | 废气 | 废气监测点1 | 汞及其化合物 | 杭州市锅炉大气污染物排放标准(DB3301/T 0250—2018)[地标] | 0.05 | 2020-09-08 | 0.000127 | 0.000190 | 否 | 67491 | 44 | 8.1 | 13 | 3.4 | 71.4
萧山 | 杭州航民达美染整有限公司 | 废气 | 废气监测点1 | 颗粒物 | 杭州市锅炉大气污染物排放标准(DB3301/T 0250—2018)[地标] | 20 | 2020-09-08 | <1.0 | <1.0 | 否 | 72301 | 44 | 8.1 | 13 | 3.6 | 71.4
萧山 | 杭州航民达美染整有限公司 | 废气 | 废气监测点1 | 林格曼黑度 | 杭州市锅炉大气污染物排放标准(DB3301/T 0250—2018)[地标] | 1 | 2020-09-08 | <1 | <1 | 否 | 72301 | 44 | 8.1 | 13 | 3.6 | 71.4
萧山 | 杭州航民达美染整有限公司 | 废气 | 处理设施出口2# | 苯 | 浙江省纺织染整工业大气污染物排放标准 | 1.0 | 2020-09-08 | <0.01 | <0.01 | 否 | 63914 | 61.4 | 6.9 |  | 11.7
萧山 | 杭州航民达美染整有限公司 | 废气 | 处理设施出口2# | 苯系物 | 浙江省纺织染整工业大气污染物排放标准 | 5 | 2020-09-08 | <0.01 | <0.01 | 否 | 63914 | 61.4 | 6.9 |  | 11.7
萧山 | 杭州航民达美染整有限公司 | 废气 | 处理设施出口2# | 臭气浓度 | 浙江省纺织染整工业大气污染物排放标准 | 300 | 2020-09-08 | 173 | 173 | 否 | 63914 | 61.4 | 6.9 |  | 11.7
萧山 | 杭州航民达美染整有限公司 | 废气 | 处理设施出口2# | 非甲烷总烃 | 大气污染物综合排放标准 | 120 | 2020-09-08 | 0.53 | 0.53 | 否 | 63914 | 61.4 | 6.9 |  | 11.7
萧山 | 杭州航民达美染整有限公司 | 废气 | 处理设施出口2# | 甲醛 | 浙江省纺织染整工业大气污染物排放标准 | 2.0 | 2020-09-08 | 0.213 | 0.213 | 否 | 63914 | 61.4 | 6.9 |  | 11.7
萧山 | 杭州航民达美染整有限公司 | 废气 | 处理设施出口2# | 颗粒物 | 浙江省纺织染整工业大气污染物排放标准 | 15 | 2020-09-08 | <1.0 | <1.0 | 否 | 63914 | 61.4 | 6.9 |  | 11.7
萧山 | 杭州航民达美染整有限公司 | 废气 | 处理设施出口2# | 染整油烟 | 浙江省纺织染整工业大气污染物排放标准 | 15 | 2020-09-08 | 9.94 | 9.94 | 否 | 52961 | 61.4 | 6.9 |  | 9.7
萧山 | 杭州航民达美染整有限公司 | 废气 | 废气监测点8 | 苯 | 浙江省纺织染整工业大气污染物排放标准 | 1.0 | 2020-09-08 | <0.00347 | <0.00347 | 否 | 16100 | 59 |  |  | 8.1
萧山 | 杭州航民达美染整有限公司 | 废气 | 废气监测点8 | 苯系物 | 浙江省纺织染整工业大气污染物排放标准 | 5 | 2020-09-08 | <0.00347 | <0.00347 | 否 | 16100 | 59 |  |  | 8.1
萧山 | 杭州航民达美染整有限公司 | 废气 | 废气监测点8 | 臭气浓度 | 浙江省纺织染整工业大气污染物排放标准 | 300 | 2020-09-08 | 234 | 234 | 否 | 16100 | 59 |  |  | 8.1
萧山 | 杭州航民达美染整有限公司 | 废气 | 废气监测点8 | 非甲烷总烃 | 大气污染物综合排放标准 | 120 | 2020-09-08 | 4.30 | 4.30 | 否 | 16100 | 59 |  |  | 8.1
萧山 | 杭州航民达美染整有限公司 | 废气 | 废气监测点8 | 甲醛 | 浙江省纺织染整工业大气污染物排放标准 | 2.0 | 2020-09-08 | 176 | 0.176 | 否 | 16100 | 59 |  |  | 8.1
萧山 | 杭州航民达美染整有限公司 | 废气 | 废气监测点8 | 颗粒物 | 浙江省纺织染整工业大气污染物排放标准 | 15 | 2020-09-08 | 4.4 | 4.4 | 否 | 16100 | 59 |  |  | 8.1
萧山 | 杭州航民达美染整有限公司 | 废气 | 废气监测点8 | 染整油烟 | 浙江省纺织染整工业大气污染物排放标准 | 15 | 2020-09-08 | 7.09 | 7.09 | 否 | 16100 | 59 |  |  | 8.1
萧山 | 杭州航民达美染整有限公司 | 废气 | 废气监测点3 | 苯 | 浙江省纺织染整工业大气污染物排放标准 | 1.0 | 2020-09-08 | <0.004 | <0.004 | 否 | 47800 | 51.6 | 8.12 |  | 9.4
萧山 | 杭州航民达美染整有限公司 | 废气 | 废气监测点3 | 苯系物 | 浙江省纺织染整工业大气污染物排放标准 | 5 | 2020-09-08 | 0.021 | 0.021 | 否 | 47800 | 51.6 | 8.12 |  | 9.4
萧山 | 杭州航民达美染整有限公司 | 废气 | 废气监测点3 | 臭气浓度 | 浙江省纺织染整工业大气污染物排放标准 | 300 | 2020-09-08 | 173 | 173 | 否 | 47800 | 51.6 | 8.12 |  | 9.4
萧山 | 杭州航民达美染整有限公司 | 废气 | 废气监测点3 | 非甲烷总烃 | 大气污染物综合排放标准 | 120 | 2020-09-08 | 1.08 | 1.08 | 否 | 47800 | 51.6 | 8.12 |  | 9.4
萧山 | 杭州航民达美染整有限公司 | 废气 | 废气监测点3 | 甲醛 | 浙江省纺织染整工业大气污染物排放标准 | 2.0 | 2020-09-08 | 1.6 | 1.6 | 否 | 47800 | 51.6 | 8.12 |  | 9.4
萧山 | 杭州航民达美染整有限公司 | 废气 | 废气监测点3 | 颗粒物 | 浙江省纺织染整工业大气污染物排放标准 | 15 | 2020-09-08 | 4.4 | 4.4 | 否 | 47800 | 51.6 | 8.12 |  | 9.4
萧山 | 杭州航民达美染整有限公司 | 废气 | 废气监测点3 | 染整油烟 | 浙江省纺织染整工业大气污染物排放标准 | 15 | 2020-09-08 | 0.20 | 0.20 | 否 | 47800 | 51.6 | 8.12 |  | 9.4
萧山 | 杭州航民美时达印染有限公司 | 废气 | 排放口 | 氮氧化物 | 杭州市锅炉大气污染物排放标准(DB3301/T 0250—2018)[地标] | 150 | 2020-09-07 | 26 | 23 | 否 | 60700 | 53 | 9.83 | 7.29 | 5
萧山 | 杭州航民美时达印染有限公司 | 废气 | 排放口 | 二氧化硫 | 杭州市锅炉大气污染物排放标准(DB3301/T 0250—2018)[地标] | 50 | 2020-09-07 | 11 | 10 | 否 | 60700 | 53 | 9.83 | 7.29 | 5
萧山 | 杭州航民美时达印染有限公司 | 废气 | 排放口 | 汞及其化合物 | 杭州市锅炉大气污染物排放标准(DB3301/T 0250—2018)[地标] | 0.05 | 2020-09-07 | 0.000007 | 0.000006 | 否 | 60700 | 53 | 9.83 | 7.29 | 5
萧山 | 杭州航民美时达印染有限公司 | 废气 | 排放口 | 颗粒物 | 杭州市锅炉大气污染物排放标准(DB3301/T 0250—2018)[地标] | 20 | 2020-09-07 | 3.3 | 2.9 | 否 | 60700 | 53 | 9.83 | 7.29 | 5
萧山 | 杭州航民美时达印染有限公司 | 废气 | 排放口 | 林格曼黑度 | 杭州市锅炉大气污染物排放标准(DB3301/T 0250—2018)[地标] | 1 | 2020-09-07 | <1 | <1 | 否 | 60700 | 53 | 9.83 | 7.29 | 5
桐庐 | 桐庐红狮水泥有限公司 | 废气 | 废气排放口 | 二噁英类 | 水泥窑协同处置固体废物污染控制标准 | 0.1 | 2020-06-09 | 0.040 | 0.038 | 否
桐庐 | 桐庐红狮水泥有限公司 | 废气 | 废气排放口 | 氨 | 水泥工业大气污染物排放标准 | 8 | 2020-08-21 | 5.74 | 4.45 | 否
桐庐 | 桐庐红狮水泥有限公司 | 废气 | 废气排放口 | 氮氧化物 | 水泥工业大气污染物排放标准 | 320 | 2020-08-21 | 157 | 127 | 否
桐庐 | 桐庐红狮水泥有限公司 | 废气 | 废气排放口 | 二氧化硫 | 水泥工业大气污染物排放标准 | 100 | 2020-08-21 | 66 | 54 | 否
桐庐 | 桐庐红狮水泥有限公司 | 废气 | 废气排放口 | 氟化物 | 水泥工业大气污染物排放标准 | 3 | 2020-08-21 | 0.34 | 0.28 | 否
桐庐 | 桐庐红狮水泥有限公司 | 废气 | 废气排放口 | 汞及其化合物 | 水泥工业大气污染物排放标准 | 0.05 | 2020-08-21 | <0.00005 | <0.00005 | 否
桐庐 | 桐庐红狮水泥有限公司 | 废气 | 废气排放口 | 颗粒物 | 水泥工业大气污染物排放标准 | 20 | 2020-08-21 | <1.0 | <1.0 | 否
桐庐 | 桐庐南方水泥有限公司 | 废气 | 废气排放口 | 氨 | 水泥工业大气污染物排放标准 | 8 | 2020-08-25 | 7.34 | 6.03 | 否
桐庐 | 桐庐南方水泥有限公司 | 废气 | 废气排放口 | 氮氧化物 | 水泥工业大气污染物排放标准 | 320 | 2020-08-25 | 246 | 237 | 否
桐庐 | 桐庐南方水泥有限公司 | 废气 | 废气排放口 | 二氧化硫 | 水泥工业大气污染物排放标准 | 100 | 2020-08-25 | 12 | 12 | 否
桐庐 | 桐庐南方水泥有限公司 | 废气 | 废气排放口 | 氟化物 | 水泥工业大气污染物排放标准 | 3 | 2020-08-25 | 0.94 | 0.77 | 否
桐庐 | 桐庐南方水泥有限公司 | 废气 | 废气排放口 | 汞及其化合物 | 水泥工业大气污染物排放标准 | 0.05 | 2020-08-25 | <0.00009 | <0.00009 | 否
桐庐 | 桐庐南方水泥有限公司 | 废气 | 废气排放口 | 颗粒物 | 水泥工业大气污染物排放标准 | 20 | 2020-08-25 | 2.3 | 1.9 | 否
桐庐 | 浙江环益资源利用有限公司 | 废气 | 废气监测点 | 氮氧化物 | 再生铜、铝、铅、锌工业污染物排放标准 | 200 | 2020-09-15 | 27 | 27 | 否
桐庐 | 浙江环益资源利用有限公司 | 废气 | 废气监测点 | 二氧化硫 | 再生铜、铝、铅、锌工业污染物排放标准 | 150 | 2020-09-15 | 41 | 41 | 否
桐庐 | 浙江环益资源利用有限公司 | 废气 | 废气监测点 | 氟化物 | 工业炉窑大气污染物排放标准 | 6 | 2020-09-15 | 0.51 | 2.04 | 否
桐庐 | 浙江环益资源利用有限公司 | 废气 | 废气监测点 | 镉及其化合物 | 再生铜、铝、铅、锌工业污染物排放标准 | 0.05 | 2020-09-15 | <0.0008 | <0.0008 | 否
桐庐 | 浙江环益资源利用有限公司 | 废气 | 废气监测点 | 铬及其化合物 | 再生铜、铝、铅、锌工业污染物排放标准 | 1 | 2020-09-15 | <0.004 | <0.004 | 否
桐庐 | 浙江环益资源利用有限公司 | 废气 | 废气监测点 | 颗粒物 | 再生铜、铝、铅、锌工业污染物排放标准 | 30 | 2020-09-15 | 1.4 | 1.4 | 否
桐庐 | 浙江环益资源利用有限公司 | 废气 | 废气监测点 | 铅及其化合物 | 再生铜、铝、铅、锌工业污染物排放标准 | 2 | 2020-09-15 | <0.002 | <0.002 | 否
桐庐 | 浙江环益资源利用有限公司 | 废气 | 废气监测点 | 砷及其化合物 | 再生铜、铝、铅、锌工业污染物排放标准 | 0.4 | 2020-09-15 | <0.0009 | <0.0009 | 否
经办： | [5 empty] | 审核： | [6 empty] | 签发：
备注：评判标准沿用国标及系统历史标准，对限值有特别要求的，以局相关处室为准。

## 废水
2020年杭州污染源废水监测表
行政区 | 企业名称 | 监测类型 | 监测点 | 监测项目 | 标准名称 | 限值 | 监测日期 | 实测/进口/昼间 | 折算/排放/夜间 | 是否超标 | 废水排放
[11 empty] | 流量 | 水温(℃) | 生产负荷(%)
拱墅区 | 杭州市环境集团有限公司 | 废水 | 总排口 | pH值 | 污水综合排放标准 | 6-9 | 2020-08-18 |  | 8.15 | 否
拱墅区 | 杭州市环境集团有限公司 | 废水 | 总排口 | 氨氮（NH3-N） | 生活垃圾填埋场污染控制标准 | 25 | 2020-08-18 |  | 19.6 | 否
拱墅区 | 杭州市环境集团有限公司 | 废水 | 总排口 | 粪大肠菌群数 | 生活垃圾填埋场污染控制标准 | 10000 | 2020-08-18 |  | 1040 | 否
拱墅区 | 杭州市环境集团有限公司 | 废水 | 总排口 | 化学需氧量 | 生活垃圾填埋场污染控制标准 | 100 | 2020-08-18 |  | 27.5 | 否
拱墅区 | 杭州市环境集团有限公司 | 废水 | 总排口 | 六价铬 | 生活垃圾填埋场污染控制标准 | 0.05 | 2020-08-18 |  | <0.004 | 否
拱墅区 | 杭州市环境集团有限公司 | 废水 | 总排口 | 色度 | 生活垃圾填埋场污染控制标准 | 40 | 2020-08-18 |  | 4 | 否
拱墅区 | 杭州市环境集团有限公司 | 废水 | 总排口 | 五日生化需氧量 | 生活垃圾填埋场污染控制标准 | 30 | 2020-08-18 |  | 6.6 | 否
拱墅区 | 杭州市环境集团有限公司 | 废水 | 总排口 | 悬浮物 | 生活垃圾填埋场污染控制标准 | 30 | 2020-08-18 |  | 11 | 否
拱墅区 | 杭州市环境集团有限公司 | 废水 | 总排口 | 总氮（以N计） | 生活垃圾填埋场污染控制标准 | 40 | 2020-08-18 |  | 29.9 | 否
拱墅区 | 杭州市环境集团有限公司 | 废水 | 总排口 | 总镉 | 生活垃圾填埋场污染控制标准 | 0.01 | 2020-08-18 |  | <0.005 | 否
拱墅区 | 杭州市环境集团有限公司 | 废水 | 总排口 | 总铬 | 生活垃圾填埋场污染控制标准 | 0.1 | 2020-08-18 |  | <0.03 | 否
拱墅区 | 杭州市环境集团有限公司 | 废水 | 总排口 | 总汞 | 生活垃圾填埋场污染控制标准 | 0.001 | 2020-08-18 |  | <0.00004 | 否
拱墅区 | 杭州市环境集团有限公司 | 废水 | 总排口 | 总磷（以P计） | 生活垃圾填埋场污染控制标准 | 3 | 2020-08-18 |  | 0.12 | 否
拱墅区 | 杭州市环境集团有限公司 | 废水 | 总排口 | 总铅 | 生活垃圾填埋场污染控制标准 | 0.1 | 2020-08-18 |  | <0.07 | 否
拱墅区 | 杭州市环境集团有限公司 | 废水 | 总排口 | 总砷 | 生活垃圾填埋场污染控制标准 | 0.1 | 2020-08-18 |  | 0.0317 | 否
滨江区 | 博世电动工具（中国）有限公司 | 废水 | 总排口 | pH值 | 污水综合排放标准 | 6-9 | 2020-08-13 |  | 7.41 | 否
滨江区 | 博世电动工具（中国）有限公司 | 废水 | 总排口 | 氨氮（NH3-N） | 浙江省工业企业废水氮、磷污染物间接排放限值 | 0-35 | 2020-08-13 |  | 14.7 | 否
滨江区 | 博世电动工具（中国）有限公司 | 废水 | 总排口 | 化学需氧量 | 污水综合排放标准 | 500 | 2020-08-13 |  | 25 | 否
滨江区 | 博世电动工具（中国）有限公司 | 废水 | 总排口 | 石油类 | 污水综合排放标准 | 30 | 2020-08-13 |  | 0.23 | 否
滨江区 | 博世电动工具（中国）有限公司 | 废水 | 总排口 | 悬浮物 | 污水综合排放标准 | 400 | 2020-08-13 |  | 12 | 否
临安 | 杭州大伟装饰材料有限公司 | 废水 | 排放口 | pH值 | 污水综合排放标准 | 6-9 | 2020-08-20 |  | 6.98 | 否 | 20.000000(m³/h) |  | 100
临安 | 杭州大伟装饰材料有限公司 | 废水 | 排放口 | 氨氮（NH3-N） | 浙江省工业企业废水氮、磷污染物间接排放限值 | 0-35 | 2020-08-20 |  | 1.19 | 否 | 20.000000(m³/h) |  | 100
临安 | 杭州大伟装饰材料有限公司 | 废水 | 排放口 | 化学需氧量 | 污水综合排放标准 | 500 | 2020-08-20 |  | 128 | 否 | 20.000000(m³/h) |  | 100
临安 | 杭州大伟装饰材料有限公司 | 废水 | 排放口 | 悬浮物 | 污水综合排放标准 | 400 | 2020-08-20 |  | 24 | 否 | 20.000000(m³/h) |  | 100
临安 | 杭州华通精工器件有限公司 | 废水 | 排放口 | pH值 | 污水综合排放标准 | 6-9 | 2020-09-02 |  | 8.3 | 否 |  |  | 100
临安 | 杭州华通精工器件有限公司 | 废水 | 排放口 | 氨氮（NH3-N） | 浙江省工业企业废水氮、磷污染物间接排放限值 | 0-35 | 2020-09-02 |  | 0.254 | 否 |  |  | 100
临安 | 杭州华通精工器件有限公司 | 废水 | 排放口 | 化学需氧量 | 污水综合排放标准 | 500 | 2020-09-02 |  | 56.3 | 否 |  |  | 100
临安 | 杭州华通精工器件有限公司 | 废水 | 镍预处理池 | 总镍 | 电镀污染物排放标准 | 0.1 | 2020-09-02 |  | <0.01 | 否 |  |  | 100
临安 | 杭州潜阳科技有限公司 | 废水 | 1 | pH值 | 污水综合排放标准 | 6-9 | 2020-08-19 |  | 6.93 | 否 | 13.800000(m³/h) |  | 75
临安 | 杭州潜阳科技有限公司 | 废水 | 1 | 氨氮（NH3-N） | 工业企业氮、磷污染物间接排放限值 | 35 | 2020-08-19 |  | 0.044 | 否 | 13.800000(m³/h) |  | 75
临安 | 杭州潜阳科技有限公司 | 废水 | 1 | 化学需氧量 | 污水综合排放标准 | 500 | 2020-08-19 |  | 140 | 否 | 13.800000(m³/h) |  | 75
临安 | 杭州潜阳科技有限公司 | 废水 | 1 | 悬浮物 | 污水综合排放标准 | 400 | 2020-08-19 |  | 15 | 否 | 13.800000(m³/h) |  | 75
临安 | 杭州潜阳科技有限公司 | 废水 | 1 | 总磷（以P计） | 浙江省工业企业废水氮、磷污染物间接排放限值 | 0-8 | 2020-08-19 |  | 0.038 | 否 | 13.800000(m³/h) |  | 75
萧山 | 杭州萧山蓝天印染有限公司 | 废水 | 废水监测点1 | pH值 | 纺织染整工业水污染物排放标准 | 6-9 | 2020-09-14 |  | 7.93 | 否 | 77.100000(m³/h)
萧山 | 杭州萧山蓝天印染有限公司 | 废水 | 废水监测点1 | 氨氮（NH3-N） | 纺织染整工业水污染物排放标准 | 20 | 2020-09-14 |  | 0.181 | 否 | 77.100000(m³/h)
萧山 | 杭州萧山蓝天印染有限公司 | 废水 | 废水监测点1 | 苯胺类 | 纺织染整工业水污染物排放标准 | 1.0 | 2020-09-14 |  | <0.03 | 否 | 77.100000(m³/h)
萧山 | 杭州萧山蓝天印染有限公司 | 废水 | 废水监测点1 | 化学需氧量 | 纺织染整工业水污染物排放标准 | 200 | 2020-09-14 |  | 16 | 否 | 77.100000(m³/h)
萧山 | 杭州萧山蓝天印染有限公司 | 废水 | 废水监测点1 | 可吸附有机卤素化合物（AOX） | 纺织染整工业水污染物排放标准 | 12 | 2020-09-14 |  | 0.874 | 否 | 77.100000(m³/h)
萧山 | 杭州萧山蓝天印染有限公司 | 废水 | 废水监测点1 | 硫化物 | 纺织染整工业水污染物排放标准 | 0.5 | 2020-09-14 |  | 0.008 | 否 | 77.100000(m³/h)
萧山 | 杭州萧山蓝天印染有限公司 | 废水 | 废水监测点1 | 六价铬 | 纺织染整工业水污染物排放标准 | 0.5 | 2020-09-14 |  | <0.004 | 否 | 77.100000(m³/h)
萧山 | 杭州萧山蓝天印染有限公司 | 废水 | 废水监测点1 | 色度 | 纺织染整工业水污染物排放标准 | 80 | 2020-09-14 |  | 3 | 否 | 77.100000(m³/h)
萧山 | 杭州萧山蓝天印染有限公司 | 废水 | 废水监测点1 | 五日生化需氧量 | 纺织染整工业水污染物排放标准 | 50 | 2020-09-14 |  | 5.9 | 否 | 77.100000(m³/h)
萧山 | 杭州萧山蓝天印染有限公司 | 废水 | 废水监测点1 | 悬浮物 | 纺织染整工业水污染物排放标准 | 100 | 2020-09-14 |  | 29 | 否 | 77.100000(m³/h)
萧山 | 杭州萧山蓝天印染有限公司 | 废水 | 废水监测点1 | 总氮（以N计） | 纺织染整工业水污染物排放标准 | 30 | 2020-09-14 |  | 1.55 | 否 | 77.100000(m³/h)
萧山 | 杭州萧山蓝天印染有限公司 | 废水 | 废水监测点1 | 总磷（以P计） | 纺织染整工业水污染物排放标准 | 1.5 | 2020-09-14 |  | 0.07 | 否 | 77.100000(m³/h)
萧山 | 杭州萧山蓝天印染有限公司 | 废水 | 废水监测点1 | 总锑 | 纺织染整工业水污染物排放标准 | 0.1 | 2020-09-14 |  | 0.0586 | 否 | 77.100000(m³/h)
萧山 | 杭州萧山之湘印染有限公司 | 废水 | 废水监测点1 | pH值 | 纺织染整工业水污染物排放标准 | 6-9 | 2020-09-14 |  | 7.66 | 否 | 62.500000(m³/h)
萧山 | 杭州萧山之湘印染有限公司 | 废水 | 废水监测点1 | 氨氮（NH3-N） | 纺织染整工业水污染物排放标准 | 20 | 2020-09-14 |  | 0.474 | 否 | 62.500000(m³/h)
萧山 | 杭州萧山之湘印染有限公司 | 废水 | 废水监测点1 | 苯胺类 | 纺织染整工业水污染物排放标准 | 1.0 | 2020-09-14 |  | <0.03 | 否 | 62.500000(m³/h)
萧山 | 杭州萧山之湘印染有限公司 | 废水 | 废水监测点1 | 化学需氧量 | 纺织染整工业水污染物排放标准 | 200 | 2020-09-14 |  | 70 | 否 | 62.500000(m³/h)
萧山 | 杭州萧山之湘印染有限公司 | 废水 | 废水监测点1 | 可吸附有机卤素化合物（AOX） | 纺织染整工业水污染物排放标准 | 12 | 2020-09-14 |  | 0.061 | 否 | 62.500000(m³/h)
萧山 | 杭州萧山之湘印染有限公司 | 废水 | 废水监测点1 | 硫化物 | 纺织染整工业水污染物排放标准 | 0.5 | 2020-09-14 |  | 0.008 | 否 | 62.500000(m³/h)
萧山 | 杭州萧山之湘印染有限公司 | 废水 | 废水监测点1 | 六价铬 | 纺织染整工业水污染物排放标准 | 0.5 | 2020-09-14 |  | <0.004 | 否 | 62.500000(m³/h)
萧山 | 杭州萧山之湘印染有限公司 | 废水 | 废水监测点1 | 色度 | 纺织染整工业水污染物排放标准 | 80 | 2020-09-14 |  | 5 | 否 | 62.500000(m³/h)
萧山 | 杭州萧山之湘印染有限公司 | 废水 | 废水监测点1 | 五日生化需氧量 | 纺织染整工业水污染物排放标准 | 50 | 2020-09-14 |  | 6.1 | 否 | 62.500000(m³/h)
萧山 | 杭州萧山之湘印染有限公司 | 废水 | 废水监测点1 | 悬浮物 | 纺织染整工业水污染物排放标准 | 100 | 2020-09-14 |  | 22 | 否 | 62.500000(m³/h)
萧山 | 杭州萧山之湘印染有限公司 | 废水 | 废水监测点1 | 总氮（以N计） | 纺织染整工业水污染物排放标准 | 30 | 2020-09-14 |  | 1.56 | 否 | 62.500000(m³/h)
萧山 | 杭州萧山之湘印染有限公司 | 废水 | 废水监测点1 | 总磷（以P计） | 纺织染整工业水污染物排放标准 | 1.5 | 2020-09-14 |  | 0.06 | 否 | 62.500000(m³/h)
萧山 | 杭州萧山之湘印染有限公司 | 废水 | 废水监测点1 | 总锑 | 纺织染整工业水污染物排放标准 | 0.1 | 2020-09-14 |  | 0.0239 | 否 | 62.500000(m³/h)
萧山 | 杭州萧越染织有限公司 | 废水 | 废水监测点1 | pH值 | 纺织染整工业水污染物排放标准 | 6-9 | 2020-09-14 |  | 6.85 | 否 | 354.200000(m³/h)
萧山 | 杭州萧越染织有限公司 | 废水 | 废水监测点1 | 氨氮（NH3-N） | 纺织染整工业水污染物排放标准 | 20 | 2020-09-14 |  | 2.13 | 否 | 354.200000(m³/h)
萧山 | 杭州萧越染织有限公司 | 废水 | 废水监测点1 | 苯胺类 | 纺织染整工业水污染物排放标准 | 1.0 | 2020-09-14 |  | 0.680 | 否 | 354.200000(m³/h)
萧山 | 杭州萧越染织有限公司 | 废水 | 废水监测点1 | 化学需氧量 | 纺织染整工业水污染物排放标准 | 200 | 2020-09-14 |  | 77 | 否 | 354.200000(m³/h)
萧山 | 杭州萧越染织有限公司 | 废水 | 废水监测点1 | 可吸附有机卤素化合物（AOX） | 纺织染整工业水污染物排放标准 | 12 | 2020-09-14 |  | 0.503 | 否 | 354.200000(m³/h)
萧山 | 杭州萧越染织有限公司 | 废水 | 废水监测点1 | 硫化物 | 纺织染整工业水污染物排放标准 | 0.5 | 2020-09-14 |  | 0.008 | 否 | 354.200000(m³/h)
萧山 | 杭州萧越染织有限公司 | 废水 | 废水监测点1 | 六价铬 | 纺织染整工业水污染物排放标准 | 0.5 | 2020-09-14 |  | <0.004 | 否 | 354.200000(m³/h)
萧山 | 杭州萧越染织有限公司 | 废水 | 废水监测点1 | 色度 | 纺织染整工业水污染物排放标准 | 80 | 2020-09-14 |  | 5 | 否 | 354.200000(m³/h)
萧山 | 杭州萧越染织有限公司 | 废水 | 废水监测点1 | 五日生化需氧量 | 纺织染整工业水污染物排放标准 | 50 | 2020-09-14 |  | 9.1 | 否 | 354.200000(m³/h)
萧山 | 杭州萧越染织有限公司 | 废水 | 废水监测点1 | 悬浮物 | 纺织染整工业水污染物排放标准 | 100 | 2020-09-14 |  | 27 | 否 | 354.200000(m³/h)
萧山 | 杭州萧越染织有限公司 | 废水 | 废水监测点1 | 总氮（以N计） | 纺织染整工业水污染物排放标准 | 30 | 2020-09-14 |  | 10.28 | 否 | 354.200000(m³/h)
萧山 | 杭州萧越染织有限公司 | 废水 | 废水监测点1 | 总磷（以P计） | 纺织染整工业水污染物排放标准 | 1.5 | 2020-09-14 |  | 0.06 | 否 | 354.200000(m³/h)
萧山 | 杭州萧越染织有限公司 | 废水 | 废水监测点1 | 总锑 | 纺织染整工业水污染物排放标准 | 0.1 | 2020-09-14 |  | 0.0792 | 否 | 354.200000(m³/h)
钱塘新区 | 杭州金匀盛科技有限公司 | 废水 | 车间排口（监督） | 六价铬 | 电镀污染物排放标准 | 0.1 | 2020-09-01 |  | 0.004 | 否
钱塘新区 | 杭州金匀盛科技有限公司 | 废水 | 车间排口（监督） | 总铬 | 电镀污染物排放标准 | 0.5 | 2020-09-01 |  | 0.293 | 否
钱塘新区 | 杭州金匀盛科技有限公司 | 废水 | 车间排口（监督） | 总镍 | 电镀污染物排放标准 | 0.1 | 2020-09-01 |  | 0.019 | 否
钱塘新区 | 杭州金匀盛科技有限公司 | 废水 | 总排口 | pH值 | 污水综合排放标准 | 6-9 | 2020-09-01 |  | 6.96 | 否 | 9.300000(m³/h)
钱塘新区 | 杭州金匀盛科技有限公司 | 废水 | 总排口 | 氨氮（NH3-N） | 浙江省工业企业废水氮、磷污染物间接排放限值 | 0-35 | 2020-09-01 |  | 3.89 | 否 | 9.300000(m³/h)
钱塘新区 | 杭州金匀盛科技有限公司 | 废水 | 总排口 | 化学需氧量 | 污水综合排放标准 | 500 | 2020-09-01 |  | 212 | 否 | 9.300000(m³/h)
钱塘新区 | 杭州金匀盛科技有限公司 | 废水 | 总排口 | 石油类 | 污水综合排放标准 | 20 | 2020-09-01 |  | 1.34 | 否 | 9.300000(m³/h)
钱塘新区 | 杭州金匀盛科技有限公司 | 废水 | 总排口 | 五日生化需氧量 | 污水综合排放标准 | 300 | 2020-09-01 |  | 36.1 | 否 | 9.300000(m³/h)
钱塘新区 | 杭州金匀盛科技有限公司 | 废水 | 总排口 | 悬浮物 | 污水综合排放标准 | 400 | 2020-09-01 |  | 34 | 否 | 9.300000(m³/h)
钱塘新区 | 杭州金匀盛科技有限公司 | 废水 | 总排口 | 阴离子表面活性剂（LAS） | 污水综合排放标准 | 20 | 2020-09-01 |  | 1.59 | 否 | 9.300000(m³/h)
钱塘新区 | 杭州金匀盛科技有限公司 | 废水 | 总排口 | 总氮（以N计） | 浙江省氮磷企业总氮总磷备用标准 | 0- | 2020-09-01 |  | 24.5 | 否 | 9.300000(m³/h)
钱塘新区 | 杭州金匀盛科技有限公司 | 废水 | 总排口 | 总磷（以P计） | 浙江省工业企业废水氮、磷污染物间接排放限值 | 0-8 | 2020-09-01 |  | 4.73 | 否 | 9.300000(m³/h)
钱塘新区 | 杭州金匀盛科技有限公司 | 废水 | 总排口 | 总铁 | 电镀污染物排放标准 | 3.0 | 2020-09-01 |  | 0.44 | 否 | 9.300000(m³/h)
钱塘新区 | 杭州金匀盛科技有限公司 | 废水 | 总排口 | 总铜 | 电镀污染物排放标准 | 0.5 | 2020-09-01 |  | 0.12 | 否 | 9.300000(m³/h)
钱塘新区 | 杭州金匀盛科技有限公司 | 废水 | 总排口 | 总锌 | 电镀污染物排放标准 | 1.5 | 2020-09-01 |  | 0.472 | 否 | 9.300000(m³/h)
钱塘新区 | 兴纶（杭州）染整有限公司 | 废水 | 总排口 | pH值 | 纺织染整工业水污染物排放标准 | 6-9 | 2020-08-28 |  | 7.40 | 否 | 40.300000(m³/h)
钱塘新区 | 兴纶（杭州）染整有限公司 | 废水 | 总排口 | 氨氮（NH3-N） | 纺织染整工业水污染物排放标准 | 20 | 2020-08-28 |  | 0.679 | 否 | 40.300000(m³/h)
钱塘新区 | 兴纶（杭州）染整有限公司 | 废水 | 总排口 | 化学需氧量 | 纺织染整工业水污染物排放标准 | 200 | 2020-08-28 |  | 94 | 否 | 40.300000(m³/h)
钱塘新区 | 兴纶（杭州）染整有限公司 | 废水 | 总排口 | 总氮（以N计） | 纺织染整工业水污染物排放标准 | 30 | 2020-08-28 |  | 3.13 | 否 | 40.300000(m³/h)
钱塘新区 | 兴纶（杭州）染整有限公司 | 废水 | 总排口 | 总磷（以P计） | 纺织染整工业水污染物排放标准 | 1.5 | 2020-08-28 |  | 0.092 | 否 | 40.300000(m³/h)
钱塘新区 | 浙江福发纺织有限公司 | 废水 | 总排口 | pH值 | 纺织染整工业水污染物排放标准 | 6-9 | 2020-09-04 |  | 7.27 | 否 | 90.500000(m³/h)
钱塘新区 | 浙江福发纺织有限公司 | 废水 | 总排口 | 氨氮（NH3-N） | 纺织染整工业水污染物排放标准 | 20 | 2020-09-04 |  | 0.175 | 否 | 90.500000(m³/h)
钱塘新区 | 浙江福发纺织有限公司 | 废水 | 总排口 | 苯胺类 | 纺织染整工业水污染物排放标准 | 1.0 | 2020-09-04 |  | 0.161 | 否 | 90.500000(m³/h)
钱塘新区 | 浙江福发纺织有限公司 | 废水 | 总排口 | 化学需氧量 | 纺织染整工业水污染物排放标准 | 200 | 2020-09-04 |  | 40 | 否 | 90.500000(m³/h)
钱塘新区 | 浙江福发纺织有限公司 | 废水 | 总排口 | 可吸附有机卤素化合物（AOX） | 纺织染整工业水污染物排放标准 | 12 | 2020-09-04 |  | 0.166 | 否 | 90.500000(m³/h)
钱塘新区 | 浙江福发纺织有限公司 | 废水 | 总排口 | 硫化物 | 纺织染整工业水污染物排放标准 | 0.5 | 2020-09-04 |  | <0.005 | 否 | 90.500000(m³/h)
钱塘新区 | 浙江福发纺织有限公司 | 废水 | 总排口 | 六价铬 | 纺织染整工业水污染物排放标准 | 0.5 | 2020-09-04 |  | 0.013 | 否 | 90.500000(m³/h)
钱塘新区 | 浙江福发纺织有限公司 | 废水 | 总排口 | 色度 | 纺织染整工业水污染物排放标准 | 80 | 2020-09-04 |  | 10 | 否 | 90.500000(m³/h)
钱塘新区 | 浙江福发纺织有限公司 | 废水 | 总排口 | 五日生化需氧量 | 纺织染整工业水污染物排放标准 | 50 | 2020-09-04 |  | 3.3 | 否 | 90.500000(m³/h)
钱塘新区 | 浙江福发纺织有限公司 | 废水 | 总排口 | 悬浮物 | 纺织染整工业水污染物排放标准 | 100 | 2020-09-04 |  | 8 | 否 | 90.500000(m³/h)
钱塘新区 | 浙江福发纺织有限公司 | 废水 | 总排口 | 总氮（以N计） | 纺织染整工业水污染物排放标准 | 30 | 2020-09-04 |  | 2.03 | 否 | 90.500000(m³/h)
钱塘新区 | 浙江福发纺织有限公司 | 废水 | 总排口 | 总磷（以P计） | 纺织染整工业水污染物排放标准 | 1.5 | 2020-09-04 |  | 0.160 | 否 | 90.500000(m³/h)
钱塘新区 | 浙江福发纺织有限公司 | 废水 | 总排口 | 总锑 | 纺织染整工业水污染物排放标准 | 0.1 | 2020-09-04 |  | 0.0056 | 否 | 90.500000(m³/h)
富阳 | 杭州富阳荣华纸业有限公司 | 废水 | 标排口 | 总氮（以N计） | 与杭州富阳水务有限公司新登排水分公司协议标准 | 50 | 2020-09-9 |  | 1.50 | 否 | 19.700000(m³/h) |  | 85
富阳 | 杭州富阳新申造纸厂 | 废水 | 标排口 | 总氮（以N计） | 与杭州富阳水务有限公司新登排水分公司协议标准 | 50 | 2020-09-9 |  | 2.56 | 否 | 2.900000(m³/h) |  | 85
富阳 | 杭州富阳兴业合成革有限公司 | 废水 | 排放口 | 总氮（以N计） | 污水排入城镇下水道水质标准 | 70 | 2020-09-14 |  | 2.79 | 否 | 4.500000(m³/h) |  | 85
富阳 | 杭州富宇杰纸业有限公司 | 废水 | 标排口 | 总氮（以N计） | 与杭州富阳水务有限公司新登排水分公司协议标准 | 50 | 2020-09-9 |  | 1.20 | 否 | 15.900000(m³/h) |  | 85
富阳 | 浙江富春江酒业有限公司 | 废水 | 标排口 | 总氮（以N计） | 污水排入城镇下水道水质标准 | 70 | 2020-09-10 |  | 3.03 | 否 | 0.200000(m³/h) |  | 85
富阳 | 浙江富春江酒业有限公司 | 废水 | 标排口 | 总磷（以P计） | 浙江省工业企业废水氮、磷污染物间接排放限值 | 0-8 | 2020-09-10 |  | 0.207 | 否 | 0.200000(m³/h) |  | 85
经办： |  |  |  | 审核： |  |  |  |  | 签发：
备注：评判标准沿用国标及系统历史标准，对限值有特别要求的，以局相关处室为准。